## Resultados Convencional
Climate change - global warming potential (GWP100)
Contribution [%] | Process | Required amount | Unit | Total result [kg CO2-Eq] | Apart. | m2 construido Apto | m2 construido Total
100% | Edificio Fuente Azul Convencional - CO | 1 | Item(s) | 123933.0013 | 12393.3001 | 290.1053 | 25.1717 | 863.3 | 123933.0013
33.06% | Acero de refuerzo figurado FY= 420 Mpa-60000 PS FACO - CO - CO | 17266 | kg | 40977.6294 | 4097.7629 | 95.9214 |  |  | 2.3733 | 2.3733
17.08% | Muro en ladrillo de 12X20X40 cm FACO - CO - CO | 978 | m2 | 21161.6876 | 2116.1688 | 49.5358 |  | 21161.6876 | 21.6377 | 21.6377
8.896% | Losa de flotante de fundacion en concreto de 21 Mpa. FA - CO - CO | 47.46 | m3 | 11025.5642 | 1102.5564 | 25.8089 |  |  | 232.3128 | 232.3128
4.436% | Concreto en zapatas cimentación FACO - CO - CO | 21.5 | m3 | 5497.7382 | 549.7738 | 12.8692 |  |  | 255.7088 | 255.7088
4.102% | Cubierta en teja de policarbonato FACO - CO - CO | 211.1 | m2 | 5084.0188 | 508.4019 | 11.9008 |  |  | 24.0835 | 24.0835
3.856% | Columnas 0.2X0.3 FACO - CO - CO | 20 | m3 | 4778.2744 | 477.8274 | 11.1851 |  |  | 238.9137 | 238.9137
3.782% | Revoque de pared en mortero 1:4 FACO - CO - CO | 1956 | m2 | 4686.8093 | 468.6809 | 10.971 |  |  | 2.3961 | 2.3961
3.607% | Viga áereas 0.25X0.3 FACO - CO - CO | 19 | m3 | 4470.7598 | 447.076 | 10.4653 |  |  | 235.3031 | 235.3031
3.028% | Malla electrosoldada D188 FACO - CO - CO | 1581 | kg | 3752.2085 | 375.2209 | 8.7833 |  |  | 2.3733 | 2.3733
2.751% | Puertas P2 interior (marco y ala) maderaFA - CO - CO | 30 | Item(s) | 3409.6919 | 340.9692 | 7.9815 |  |  | 113.6564 | 113.6564
2.462% | Vigas de fundación 0.3X0.3 FACO | 13 | m3 | 3050.9191 | 305.0919 | 7.1417 |  |  | 234.6861 | 234.6861
2.152% | Ventana corrediza con marco de aluminio, cristal claro e=4mm 2.64 m2 FACO - CO - CO | 10 | Item(s) | 2667.6511 | 266.7651 | 6.2445 |  |  | 266.7651 | 266.7651
2.038% | Ventana corrediza con marco de aluminio, cristal claro e=4mm 0.88 m2 FACO - CO - CO | 30 | Item(s) | 2525.6407 | 252.5641 | 5.9121 |  | 2525.6407 | 84.188 | 84.188
1.966% | Puertas tipo P-1 para de acceso (marco y ala) en lamina calibre 20 FACO - CO - CO | 10 | Item(s) | 2436.2927 | 243.6293 | 5.7029 |  |  | 243.6293 | 243.6293
1.336% | Enchape en cerámica 20.5 x 20.5 cm blanco FACO - CO - CO | 106.4 | m2 | 1656.2937 | 165.6294 | 3.8771 |  |  | 15.5667 | 15.5667
1.051% | Mesón en concreto pulido incluye lavaplatos en acero inoxidable FECO - CO - CO | 10 | Item(s) | 1302.7454 | 130.2745 | 3.0495 |  |  | 130.2745 | 130.2745
0.954% | Pedestal 0.3X0.3 FACO - CO - CO | 5 | m3 | 1182.3054 | 118.2305 | 2.7676 |  |  | 236.4611 | 236.4611
0.7888% | Lleno en material granular compactado FACO - CO - CO | 91.2 | m3 | 977.6073 | 97.7607 | 2.2884 |  |  | 10.7194 | 10.7194
0.7058% | Escaleras en concreto de 21 Mpa. FACO - CO - CO | 3.46 | m3 | 874.6627 | 87.4663 | 2.0474 |  |  | 252.7927 | 252.7927
0.5865% | Lavadero prefabricado de 0.6X0.55 FACO - CO - CO | 10 | Item(s) | 726.8558 | 72.6856 | 1.7014 |  |  | 72.6856 | 72.6856
0.4638% | Sanitario linea económica FACO - CO - CO | 10 | Item(s) | 574.8561 | 57.4856 | 1.3456 |  |  | 57.4856 | 57.4856
0.3434% | Excavación Manual en material heterogéneo FACO - CO - CO | 39.7 | m3 | 425.5593 | 42.5559 | 0.99616 |  |  | 10.7194 | 10.7194
0.2416% | Lavamanos linea económica FACO - CO - CO | 10 | Item(s) | 299.3716 | 29.9372 | 0.70078 |  |  | 29.9372 | 29.9372
0.1259% | Perfiles C90-37 y C140-46 en perfilería en cubierta del primer, segundo y tercer nivel FACO - CO - CO | 73.24 | kg | 156.0921 | 15.6092 | 0.36538 |  |  | 2.1312 | 2.1312
0.0928% | Faja perimetral en media caña de mortero impermeabilizado de 40cm FACO - CO - CO | 32 | m2 | 115.0137 | 11.5014 | 0.26923 |  |  | 3.5942 | 3.5942
0.08729% | Pasamanos escalera interior FACO - CO - CO | 14.4 | m | 108.1858 | 10.8186 | 0.25324 |  |  | 7.5129 | 7.5129
0.005014% | Lámina galvanizada 26 de 20*15 FACO - CO - CO | 4 | m2 | 6.2141 | 0.62141 | 0.014546 |  |  | 1.5535 | 1.5535
0.001898% | Pintura a base de agua FACO - CO - CO | 1956 | m2 | 2.3528 | 0.23528 | 0.0055074 |  | 2.3528 | 0.0012028 | 0.0012028
[8 empty] | 24552.981 | 27.3418
| Sistema | kg CO2-Eq | Muros (m2) | kg CO2-Eq/m2
| Muro Convencional (m2) | 25850.8496 | 898 | 28.7871
|  | 2.3733 | 21.6377 | 232.3128 | 255.7088 | 24.0835 | 238.9137 | 2.3961 | 235.3031 | 2.3733 | 113.6564 | 234.6861 | 266.7651 | 84.188 | 243.6293 | 15.5667 | 130.2745 | 236.4611 | 10.7194 | 252.7927 | 72.6856 | 57.4856 | 10.7194 | 29.9372 | 2.1312 | 3.5942 | 7.5129 | 1.5535 | 0.0012028

## Resultados GWP Steel Frame
Climate change - global warming potential (GWP100)
Contribution [%] | Process | Required amount | Unit | Total result [kg CO2-Eq] | Apart. | m2 construido Apto | m2 construido Total
100% | Edificio Fuente Azul Apartamentos Valparaíso Ant - CO | 1 | Item(s) | 62412.5673 | 6241.2567 | 146.0968 | 12.6765 |  | 62412.5673
15.26% | Losa de flotante de fundacion en concreto de 21 Mpa. FA - CO - CO | 41 | m3 | 9524.8237 | 952.4824 | 22.2959 |  |  | 232.3128
14.63% | Paredes en fachada, Siding exteriror 8mm 2.44*0.20 lisa FA - CO - CO | 529 | m2 | 9132.1618 | 913.2162 | 21.3768 |  |  | 17.2631
13.94% | Escalera tipo gato en tuberia negra FA - CO - CO | 24 | m | 8699.2122 | 869.9212 | 20.3633 |  | 8699.2122 | 362.4672
8.146% | Cubierta en teja de policarbonato FA - CO - CO | 211.1 | m2 | 5084.0188 | 508.4019 | 11.9008 |  |  | 24.0835
6.845% | Vigas de fundación, pedestales y muros FA - CO - CO | 18.39 | m3 | 4272.2319 | 427.2232 | 10.0005 |  |  | 232.3128
5.463% | Puertas P2 interior (marco y ala) maderaFA - CO - CO | 30 | Item(s) | 3409.6919 | 340.9692 | 7.9815 |  |  | 113.6564
4.274% | Ventana corrediza con marco de aluminio, cristal claro e=4mm 2.64 m2 FA - CO - CO | 10 | Item(s) | 2667.6511 | 266.7651 | 6.2445 |  |  | 266.7651
4.152% | Acero de refuerzo figurado FY= 420 Mpa-60000 PS FA - CO - CO | 1092 | kg | 2591.6582 | 259.1658 | 6.0666 |  |  | 2.3733
4.047% | Ventana corrediza con marco de aluminio, cristal claro e=4mm 0.88 m2 FA- CO - CO | 30 | Item(s) | 2525.6407 | 252.5641 | 5.9121 |  |  | 84.188
4.02% | Instalación de láminas Drywall de 12.7 mm (1/2") para muros interiores FA - CO - CO | 898 | m2 | 2509.0947 | 250.9095 | 5.8733 |  | 2509.0947 | 2.7941
3.904% | Puertas tipo P-1 para de acceso (marco y ala) en lamina calibre 20 FA - CO - CO | 10 | Item(s) | 2436.2927 | 243.6293 | 5.7029 |  |  | 243.6293
3.842% | Perfiles C90-37 y C140-46 en paredes del primer, segundo y tercer nivel FA - CO - CO | 1125 | kg | 2397.647 | 239.7647 | 5.6125 |  | 2397.647 | 2.1312
2.654% | Enchape en cerámica 20.5 x 20.5 cm blanco FACO - CO - CO | 106.4 | m2 | 1656.2937 | 165.6294 | 3.8771 |  |  | 15.5667
2.087% | Mesón en concreto pulido incluye lavaplatos en acero inoxidable - CO - CO | 10 | Item(s) | 1302.7454 | 130.2745 | 3.0495 |  |  | 130.2745
1.566% | Lleno en material granular compactado FA - CO - CO | 91.2 | m3 | 977.6073 | 97.7607 | 2.2884 |  |  | 10.7194
1.165% | Lavadero prefabricado de 0.6X0.55 - CO - CO | 10 | Item(s) | 726.8558 | 72.6856 | 1.7014 |  |  | 72.6856
1.034% | Malla electrosoldada D188 FA - CO - CO | 271.8 | kg | 645.0666 | 64.5067 | 1.51 |  |  | 2.3733
0.9211% | Sanitario linea económica FA - CO - CO | 10 | Item(s) | 574.8561 | 57.4856 | 1.3456 |  |  | 57.4856
0.6818% | Excavación Manual en material heterogéneo FA - CO - CO | 39.7 | m3 | 425.5593 | 42.5559 | 0.99616 |  |  | 10.7194
0.4797% | Lavamanos linea económica FA - CO - CO | 10 | Item(s) | 299.3716 | 29.9372 | 0.70078 |  |  | 29.9372
0.2701% | Perfiles C90-37 y C140-46 en entrepiso segundo y tercero FA - CO - CO | 79.1 | kg | 168.5812 | 16.8581 | 0.39462 |  |  | 2.1312
0.2501% | Perfiles C90-37 y C140-46 en perfilería en cubierta del primer, segundo y tercer nivel FA - CO - CO | 73.24 | kg | 156.0921 | 15.6092 | 0.36538 |  |  | 2.1312
0.1843% | Faja perimetral en media caña de mortero impermeabilizado de 40cm FA - CO - CO | 32 | m2 | 115.0137 | 11.5014 | 0.26923 |  |  | 3.5942
0.1733% | Pasamanos escalera interior FA - CO - CO | 14.4 | m | 108.1858 | 10.8186 | 0.25324 |  |  | 7.5129
0.009956% | Lámina galvanizada 26 de 20*15 - CO - CO | 4 | m2 | 6.2141 | 0.62141 | 0.014546 |  |  | 1.5535
[8 empty] | 13605.9538 | 898 | 15.1514
| Sistema | kg CO2-Eq | Muros (m2) | kg CO2-Eq/m2
| Muro Steel Frame (m2) | 13605.9538 | 898 | 15.1514
| Muro Convencional (m2) | 25850.8496 | 898 | 28.7871
| Material | kg CO₂-eq
| Acero de refuerzo | 40977.6294
| Muro en ladrillo | 21161.6876
kg CO₂-eq
| Escalera tipo gato | 10022
| Losa flotante de fundación | 9524

## Uso del agua
Actividad | Descripción del Uso | Consumo estimado promedio
Mezcla de concretos y morteros | Agua para mezclar cemento, arena, grava y agua. | 217 l/m³ de concreto
Curado del concreto | Mantener la humedad del concreto durante varios días para asegurar resistencia. | 3 l/m²/día por 7 días
Control de polvo (riego de superficies) | Minimiza la dispersión de polvo durante movimiento de tierras, demolición, etc. | 0.1 l/m²/día
Limpieza de herramientas y equipos | Lavado diario de mezcladoras, vibradores, baldes, etc. | 10 l/día por cuadrilla
Aseo general de la obra | Limpieza de pisos, zonas comunes, escaleras, andamios. | 1 l/m²
Sistema convencional
Descripción del uso | Actividades constructivas | m³ | l/m³ | l de agua
Agua para mezclar cemento, arena, grava y agua. | Concreto | 125.96 | 170 | 21413.2
| Revoque | 19.56 | 240 | 4694.4
| Muro de ladrillo | 29.34 | 240 | 7041.6 | 33.1492
Descripción del uso | Actividades constructivas | m² | l/m² | l de agua
Mantener la humedad del concreto durante varios días para asegurar resistencia. | Curado de concreto | 1293.189 | 3 | 3879.567 | 3.8796
Descripción del Uso | Actividades constructivas | m² | l/m² (estimación) | l de agua
Minimiza la dispersión de polvo durante movimiento de tierras, demolición, corte de ladrillo, etc. | Control de polvo (riego de superficies) | 978 | 0.1 | 97.8 | 0.0978
Descripción del uso | Actividades constructivas | Cuadrilla | l/cuadrilla | l de agua
Lavado diario de mezcladoras, vibradores, baldes, palas, herramienta menor, coches o carretas, etc. | Limpieza de herramientas y equipos | 16 | 870 | 13920 | 13.92
Descripción del uso | Actividades constructivas | l/m² | m² (estimación) | l de agua
Limpieza de pisos, zonas comunes, escaleras. | Aseo general de la obra | 1 | 492.35 | 492.35 | 0.49235
|  |  | Total | 51538.917 | 51.5389
Sistema Steel Frame
Descripción del uso | Actividades constructivas | m³ | l/m³ | l de agua
Agua para mezclar cemento, arena, grava y agua. | Concreto | 59.39 | 170 | 10096.3
| Escaleras | 0.04 | 170 | 6.8 | 10.1031
Descripción del uso | Actividades constructivas | Cuadrilla | l/cuadrilla | l de agua
Lavado diario de mezcladoras, vibradores, baldes, palas, herramienta menor, coches o carretas, etc. | Limpieza de herramientas y equipos | 16 | 870 | 13920 | 13.92
|  |  | Total | 24023.1 | 24.0231
https://www.scielo.br/j/rmat/a/8K7mKdqvpvY8hKSc5dBnWNB/?
https://grupo-granada.com/wp-content/uploads/2016/07/Gu%C3%ADa-de-PL-Construcci%C3%B3n.pdf?
https://agenciadenoticias.unal.edu.co/detalle/aguas-lluvias-aliadas-en-la-construccion-de-edificios?
https://360enconcreto.com/blog/detalle/como-limpiar-y-proteger-una-superficie-de-concreto/?
https://transportedeaguawys.com/la-importancia-del-agua-en-la-construccion-un-recurso-esencial/?
https://www.acerosarequipa.com/manuales/manual-del-maestro-constructor/el-agua?
ecoinvent - ReCiPe 2016 v1.03, midpoint (I)
Contribution [%] | Process | Required amount | Unit | Total result [m3] | Direct contribution [m3]
100 | Edificio Fuente Azul Convencional - CO | 1 | Item(s) | 58.3481 | 0
22.4 | Losa de flotante de fundacion en concreto de 21 Mpa. FA - CO - CO | 47.46 | m3 | 13.0734 | 13.0734 | 0.27546
14.7 | Enchape en cerámica 20.5 x 20.5 cm blanco FACO - CO - CO | 106.4 | m2 | 8.562 | 8.562 | 0.08047
12 | Muro en ladrillo de 12X20X40 cm FACO - CO - CO | 978 | m2 | 6.9736 | 6.9736 | 0.0071305
10.2 | Concreto en zapatas cimentación FACO - CO - CO | 21.5 | m3 | 5.9224 | 5.9224 | 0.27546
9.6 | Revoque de pared en mortero 1:4 FACO - CO - CO | 1956 | m2 | 5.6035 | 5.6035 | 0.0028648
9.44 | Columnas 0.2X0.3 FACO - CO - CO | 20 | m3 | 5.5092 | 5.5092 | 0.27546
8.97 | Viga áereas 0.25X0.3 FACO - CO - CO | 19 | m3 | 5.2338 | 5.2338 | 0.27546
6.14 | Vigas de fundación 0.3X0.3 FACO | 13 | m3 | 3.581 | 3.581 | 0.27546
2.36 | Pedestal 0.3X0.3 FACO - CO - CO | 5 | m3 | 1.3773 | 1.3773 | 0.27546
1.63 | Escaleras en concreto de 21 Mpa. FACO - CO - CO | 3.46 | m3 | 0.95309 | 0.95309 | 0.27546
1.44 | Mesón en concreto pulido incluye lavaplatos en acero inoxidable FECO - CO - CO | 10 | Item(s) | 0.8417 | 0.8417 | 0.08417
0.99 | Lavadero prefabricado de 0.6X0.55 FACO - CO - CO | 10 | Item(s) | 0.57957 | 0.57957 | 0.057957
0.24 | Faja perimetral en media caña de mortero impermeabilizado de 40cm FACO - CO - CO | 32 | m2 | 0.13751 | 0.13751 | 0.0042972
7.89e-06 | Cubierta en teja de policarbonato FACO - CO - CO | 211.1 | m2 | 4.6024e-06 | 4.6024e-06 | 2.1802e-08
0 | Excavación Manual en material heterogéneo FACO - CO - CO | 39.7 | m3 | 0 | 0 | 0
0 | Pasamanos escalera interior FACO - CO - CO | 14.4 | m | 0 | 0 | 0
0 | Acero de refuerzo figurado FY= 420 Mpa-60000 PS FACO - CO - CO | 17266 | kg | 0 | 0 | 0
0 | Lleno en material granular compactado FACO - CO - CO | 91.2 | m3 | 0 | 0 | 0
0 | Lavamanos linea económica FACO - CO - CO | 10 | Item(s) | 0 | 0 | 0
0 | Malla electrosoldada D188 FACO - CO - CO | 1581 | kg | 0 | 0 | 0
0 | Lámina galvanizada 26 de 20*15 FACO - CO - CO | 4 | m2 | 0 | 0 | 0
0 | Perfiles C90-37 y C140-46 en perfilería en cubierta del primer, segundo y tercer nivel FACO - CO - CO | 73.24 | kg | 0 | 0 | 0
0 | Pintura a base de agua FACO - CO - CO | 1956 | m2 | 0 | 0 | 0
0 | Ventana corrediza con marco de aluminio, cristal claro e=4mm 2.64 m2 FACO - CO - CO | 10 | Item(s) | 0 | 0 | 0
0 | Ventana corrediza con marco de aluminio, cristal claro e=4mm 0.88 m2 FACO - CO - CO | 30 | Item(s) | 0 | 0 | 0
0 | Sanitario linea económica FACO - CO - CO | 10 | Item(s) | 0 | 0 | 0
0 | Puertas tipo P-1 para de acceso (marco y ala) en lamina calibre 20 FACO - CO - CO | 10 | Item(s) | 0 | 0 | 0
0 | Puertas P2 interior (marco y ala) maderaFA - CO - CO | 30 | Item(s) | 0 | 0 | 0
Contribution [%] | Process | Required amount | Unit | Total result [m3] | Direct contribution [m3]
100 | Edificio Fuente Azul Apartamentos Valparaíso Ant - CO | 1 | Item(s) | 26.6126 | 0 | 26.6126
42.4 | Losa de flotante de fundacion en concreto de 21 Mpa. FA - CO - CO | 41 | m3 | 11.2939 | 11.2939 | 0.27546
32.2 | Enchape en cerámica 20.5 x 20.5 cm blanco FACO - CO - CO | 106.4 | m2 | 8.562 | 8.562 | 0.08047
19 | Vigas de fundación, pedestales y muros FA - CO - CO | 18.39 | m3 | 5.0657 | 5.0657 | 0.27546
3.16 | Mesón en concreto pulido incluye lavaplatos en acero inoxidable - CO - CO | 10 | Item(s) | 0.8417 | 0.8417 | 0.08417
2.18 | Lavadero prefabricado de 0.6X0.55 - CO - CO | 10 | Item(s) | 0.57957 | 0.57957 | 0.057957
0.52 | Faja perimetral en media caña de mortero impermeabilizado de 40cm FA - CO - CO | 32 | m2 | 0.13751 | 0.13751 | 0.0042972
0.5 | Escalera tipo gato en tuberia negra FA - CO - CO | 24 | m | 0.13222 | 0.13222 | 0.0055092
1.73e-05 | Cubierta en teja de policarbonato FA - CO - CO | 211.1 | m2 | 4.6024e-06 | 4.6024e-06 | 2.1802e-08
0 | Pasamanos escalera interior FA - CO - CO | 14.4 | m | 0 | 0 | 0
0 | Sanitario linea económica FA - CO - CO | 10 | Item(s) | 0 | 0 | 0
0 | Puertas P2 interior (marco y ala) maderaFA - CO - CO | 30 | Item(s) | 0 | 0 | 0
0 | Puertas tipo P-1 para de acceso (marco y ala) en lamina calibre 20 FA - CO - CO | 10 | Item(s) | 0 | 0 | 0
0 | Lavamanos linea económica FA - CO - CO | 10 | Item(s) | 0 | 0 | 0
0 | Ventana corrediza con marco de aluminio, cristal claro e=4mm 0.88 m2 FA- CO - CO | 30 | Item(s) | 0 | 0 | 0
0 | Ventana corrediza con marco de aluminio, cristal claro e=4mm 2.64 m2 FA - CO - CO | 10 | Item(s) | 0 | 0 | 0
0 | Lleno en material granular compactado FA - CO - CO | 91.2 | m3 | 0 | 0 | 0
0 | Acero de refuerzo figurado FY= 420 Mpa-60000 PS FA - CO - CO | 1092 | kg | 0 | 0 | 0
0 | Excavación Manual en material heterogéneo FA - CO - CO | 39.7 | m3 | 0 | 0 | 0
0 | Lámina galvanizada 26 de 20*15 - CO - CO | 4 | m2 | 0 | 0 | 0
0 | Paredes en fachada, Siding exteriror 8mm 2.44*0.20 lisa FA - CO - CO | 529 | m2 | 0 | 0 | 0
0 | Instalación de láminas Drywall de 12.7 mm (1/2") para muros interiores FA - CO - CO | 898 | m2 | 0 | 0 | 0
0 | Perfiles C90-37 y C140-46 en entrepiso segundo y tercero FA - CO - CO | 79.1 | kg | 0 | 0 | 0
0 | Malla electrosoldada D188 FA - CO - CO | 271.8 | kg | 0 | 0 | 0
0 | Perfiles C90-37 y C140-46 en perfilería en cubierta del primer, segundo y tercer nivel FA - CO - CO | 73.24 | kg | 0 | 0 | 0
0 | Perfiles C90-37 y C140-46 en paredes del primer, segundo y tercer nivel FA - CO - CO | 1125 | kg | 0 | 0 | 0
Uso de agua en obra
| Sistema Convencional | 58.3481
| Steel Frame | 26.6126
Note on D20: Armando Arias: Cuadrillas asociadas a concretos y mamposteria
Note on E20: Armando Arias: 10 litros de agua diarias para lavar las herramientas durante 87 días quedura la cimentación, la estructura y la mamposteria
Note on D31: Armando Arias: Cuadrillas asociadas a concretos y mamposteria
Note on E31: Armando Arias: 10 litros de agua diarias para lavar las herramientas durante 87 días quedura la cimentación, la estructura y la mamposteria

## Resumen Materiales no renovable
Indicador Ambiental | Sistema Convencional | Sistema Steel Frame | Reducción Absoluta | Reducción Relativa (%)
Generación de residuos sólidos (t) | 23.73 t | 3.02 t | 20.71 t | 87.3%
Consumo de agua en obra (m³) | 51.54 m³ | 24.02 m³ | 27.52 m³ | 53.4%
Consumo de cemento (kg) | 61,886 kg | 20,801 kg | 41,085 kg | 66.4%
Consumo de grava (kg) | 214,410 kg | 62,402 kg | 152,008 kg | 70.9%
Consumo de arena (kg) | 1,087,688 kg | 41,601 kg | 1,046,087 kg | 96.2%
Consumo de recursos y generación de residuos en obra | Sistema Convencional | Sistema Steel Frame | Reducción Absoluta | Reducción Relativa (%)
Generación de residuos sólidos (t) | 23.73 t | 3.02 t | 20.71 t | 87.3%
Consumo de agua en obra (m³) | 51.54 m³ | 24.02 m³ | 27.52 m³ | 53.4%
Consumo de cemento (kg) | 61,886 kg | 20,801 kg | 41,085 kg | 66.4%
Consumo de grava (kg) | 214,410 kg | 62,402 kg | 152,008 kg | 70.9%
Consumo de arena (kg) | 1,087,688 kg | 41,601 kg | 1,046,087 kg | 96.2%
Consumo de energía incorporada (MJ-Eq) | 1,391,272 MJ-Eq | 770,289 MJ-Eq | 620,983 MJ-Eq | 44.6%

## IPCC
Indicator | Edificio Fuente Azul Convencional - CO | Edificio Fuente Azul Steel Frame - CO | Unit
climate change - global warming potential (GWP100) | 123933 | 62413 | kg CO2-Eq

## Energía
ecoinvent - Cumulative Energy Demand (CED)
Name | Category | Inventory result | Unit | Characterization factor | Unit | Impact assessment result | Unit
energy resources: non-renewable - energy content (HHV) | ecoinvent - Cumulative Energy Demand (CED) |  |  |  |  | 624649.5665 | MJ-Eq
energy resources: non-renewable, biomass - energy content (HHV) | ecoinvent - Cumulative Energy Demand (CED) |  |  |  |  | 129.8749 | MJ-Eq
energy resources: non-renewable, fossil - energy content (HHV) | ecoinvent - Cumulative Energy Demand (CED) |  |  |  |  | 587879.258 | MJ-Eq
energy resources: non-renewable, nuclear - energy content (HHV) | ecoinvent - Cumulative Energy Demand (CED) |  |  |  |  | 36640.4335 | MJ-Eq
energy resources: renewable - energy content (HHV) | ecoinvent - Cumulative Energy Demand (CED) |  |  |  |  | 145639.3343 | MJ-Eq
energy resources: renewable, biomass - energy content (HHV) | ecoinvent - Cumulative Energy Demand (CED) |  |  |  |  | 118041.496 | MJ-Eq
energy resources: renewable, geothermal - energy content (HHV) | ecoinvent - Cumulative Energy Demand (CED) |  |  |  |  | 1170.3556 | MJ-Eq
energy resources: renewable, geothermal, solar, wind - energy content (HHV) | ecoinvent - Cumulative Energy Demand (CED) |  |  |  |  | 2261.1603 | MJ-Eq
energy resources: renewable, solar - energy content (HHV) | ecoinvent - Cumulative Energy Demand (CED) |  |  |  |  | 13.7928 | MJ-Eq
energy resources: renewable, water - energy content (HHV) | ecoinvent - Cumulative Energy Demand (CED) |  |  |  |  | 25336.678 | MJ-Eq
energy resources: renewable, wind - energy content (HHV) | ecoinvent - Cumulative Energy Demand (CED) |  |  |  |  | 1077.0119 | MJ-Eq
total - energy content (HHV) | ecoinvent - Cumulative Energy Demand (CED) |  |  |  |  | 770288.9008 | MJ-Eq
Steel Frame
Contribution [%] | Process | Required amount | Unit | Total result [MJ-Eq] | Direct contribution [MJ-Eq]
100 | Edificio Fuente Azul Apartamentos Valparaíso Ant - CO | 1 | Item(s) | 770288.9008 | 0
15.9 | Puertas P2 interior (marco y ala) maderaFA - CO - CO | 30 | Item(s) | 122776.2078 | 122776.2078 | 4092.5403
11.8 | Paredes en fachada, Siding exteriror 8mm 2.44*0.20 lisa FA - CO - CO | 529 | m2 | 91149.7569 | 91149.7569 | 172.3058
11.1 | Escalera tipo gato en tuberia negra FA - CO - CO | 24 | m | 85466.4577 | 85466.4577 | 3561.1024
9.12 | Losa de flotante de fundacion en concreto de 21 Mpa. FA - CO - CO | 41 | m3 | 70267.2541 | 70267.2541 | 1713.8355
9 | Cubierta en teja de policarbonato FA - CO - CO | 211.1 | m2 | 69306.6343 | 69306.6343 | 328.3119
6.55 | Puertas tipo P-1 para de acceso (marco y ala) en lamina calibre 20 FA - CO - CO | 10 | Item(s) | 50479.5722 | 50479.5722 | 5047.9572
4.7 | Instalación de láminas Drywall de 12.7 mm (1/2") para muros interiores FA - CO - CO | 898 | m2 | 36214.2266 | 36214.2266 | 40.3276
4.3 | Ventana corrediza con marco de aluminio, cristal claro e=4mm 2.64 m2 FA - CO - CO | 10 | Item(s) | 33107.1889 | 33107.1889 | 3310.7189
4.12 | Perfiles C90-37 y C140-46 en paredes del primer, segundo y tercer nivel FA - CO - CO | 1125 | kg | 31739.2325 | 31739.2325 | 28.2127
4.09 | Vigas de fundación, pedestales y muros FA - CO - CO | 18.39 | m3 | 31517.4342 | 31517.4342 | 1713.8355
4.07 | Ventana corrediza con marco de aluminio, cristal claro e=4mm 0.88 m2 FA- CO - CO | 30 | Item(s) | 31344.6406 | 31344.6406 | 1044.8214
3.31 | Acero de refuerzo figurado FY= 420 Mpa-60000 PS FA - CO - CO | 1092 | kg | 25470.0914 | 25470.0914 | 23.3243
2.9 | Enchape en cerámica 20.5 x 20.5 cm blanco FACO - CO - CO | 106.4 | m2 | 22311.2764 | 22311.2764 | 209.6924
2.03 | Lleno en material granular compactado FA - CO - CO | 91.2 | m3 | 15604.5156 | 15604.5156 | 171.1021
1.72 | Mesón en concreto pulido incluye lavaplatos en acero inoxidable - CO - CO | 10 | Item(s) | 13271.0635 | 13271.0635 | 1327.1064
1.25 | Sanitario linea económica FA - CO - CO | 10 | Item(s) | 9591.0527 | 9591.0527 | 959.1053
0.88 | Excavación Manual en material heterogéneo FA - CO - CO | 39.7 | m3 | 6792.7551 | 6792.7551 | 171.1021
0.82 | Malla electrosoldada D188 FA - CO - CO | 271.8 | kg | 6339.5337 | 6339.5337 | 23.3243
0.79 | Lavadero prefabricado de 0.6X0.55 - CO - CO | 10 | Item(s) | 6108.2099 | 6108.2099 | 610.821
0.66 | Lavamanos linea económica FA - CO - CO | 10 | Item(s) | 5079.2634 | 5079.2634 | 507.9263
0.29 | Perfiles C90-37 y C140-46 en entrepiso segundo y tercero FA - CO - CO | 79.1 | kg | 2231.6207 | 2231.6207 | 28.2127
0.27 | Perfiles C90-37 y C140-46 en perfilería en cubierta del primer, segundo y tercer nivel FA - CO - CO | 73.24 | kg | 2066.2946 | 2066.2946 | 28.2127
0.15 | Pasamanos escalera interior FA - CO - CO | 14.4 | m | 1134.9934 | 1134.9934 | 78.819
0.11 | Faja perimetral en media caña de mortero impermeabilizado de 40cm FA - CO - CO | 32 | m2 | 840.5149 | 840.5149 | 26.2661
0.0103 | Lámina galvanizada 26 de 20*15 - CO - CO | 4 | m2 | 79.1097 | 79.1097 | 19.7774
Contribution [%] | Process | Required amount | Unit | Total result [MJ-Eq] | Direct contribution [MJ-Eq]
100 | Edificio Fuente Azul Convencional - CO | 1 | Item(s) | 1391272.1892 | 0
28.9 | Acero de refuerzo figurado FY= 420 Mpa-60000 PS FACO - CO - CO | 17266 | kg | 402716.6645 | 402716.6645 | 23.3243
14 | Muro en ladrillo de 12X20X40 cm FACO - CO - CO | 978 | m2 | 194585.3989 | 194585.3989 | 198.9626
8.82 | Puertas P2 interior (marco y ala) maderaFA - CO - CO | 30 | Item(s) | 122776.2078 | 122776.2078 | 4092.5403
7.79 | Concreto en zapatas cimentación FACO - CO - CO | 21.5 | m3 | 108325.3432 | 108325.3432 | 5038.3881
5.85 | Losa de flotante de fundacion en concreto de 21 Mpa. FA - CO - CO | 47.46 | m3 | 81338.6312 | 81338.6312 | 1713.8355
4.98 | Cubierta en teja de policarbonato FACO - CO - CO | 211.1 | m2 | 69306.6343 | 69306.6343 | 328.3119
3.73 | Columnas 0.2X0.3 FACO - CO - CO | 20 | m3 | 51916.7317 | 51916.7317 | 2595.8366
3.63 | Puertas tipo P-1 para de acceso (marco y ala) en lamina calibre 20 FACO - CO - CO | 10 | Item(s) | 50479.5722 | 50479.5722 | 5047.9572
2.75 | Viga áereas 0.25X0.3 FACO - CO - CO | 19 | m3 | 38198.5727 | 38198.5727 | 2010.4512
2.65 | Malla electrosoldada D188 FACO - CO - CO | 1581 | kg | 36875.6543 | 36875.6543 | 23.3243
2.46 | Revoque de pared en mortero 1:4 FACO - CO - CO | 1956 | m2 | 34250.9831 | 34250.9831 | 17.5107
2.38 | Ventana corrediza con marco de aluminio, cristal claro e=4mm 2.64 m2 FACO - CO - CO | 10 | Item(s) | 33107.1889 | 33107.1889 | 3310.7189
2.25 | Ventana corrediza con marco de aluminio, cristal claro e=4mm 0.88 m2 FACO - CO - CO | 30 | Item(s) | 31344.6406 | 31344.6406 | 1044.8214
1.87 | Vigas de fundación 0.3X0.3 FACO | 13 | m3 | 26057.0295 | 26057.0295 | 2004.3869
1.6 | Enchape en cerámica 20.5 x 20.5 cm blanco FACO - CO - CO | 106.4 | m2 | 22311.2764 | 22311.2764 | 209.6924
1.14 | Escaleras en concreto de 21 Mpa. FACO - CO - CO | 3.46 | m3 | 15866.2463 | 15866.2463 | 4585.6203
1.12 | Lleno en material granular compactado FACO - CO - CO | 91.2 | m3 | 15604.5156 | 15604.5156 | 171.1021
0.95 | Mesón en concreto pulido incluye lavaplatos en acero inoxidable FECO - CO - CO | 10 | Item(s) | 13271.0635 | 13271.0635 | 1327.1064
0.81 | Pedestal 0.3X0.3 FACO - CO - CO | 5 | m3 | 11209.3489 | 11209.3489 | 2241.8698
0.69 | Sanitario linea económica FACO - CO - CO | 10 | Item(s) | 9591.0527 | 9591.0527 | 959.1053
0.49 | Excavación Manual en material heterogéneo FACO - CO - CO | 39.7 | m3 | 6792.7551 | 6792.7551 | 171.1021
0.44 | Lavadero prefabricado de 0.6X0.55 FACO - CO - CO | 10 | Item(s) | 6108.2099 | 6108.2099 | 610.821
0.37 | Lavamanos linea económica FACO - CO - CO | 10 | Item(s) | 5079.2634 | 5079.2634 | 507.9263
0.15 | Perfiles C90-37 y C140-46 en perfilería en cubierta del primer, segundo y tercer nivel FACO - CO - CO | 73.24 | kg | 2066.2946 | 2066.2946 | 28.2127
0.0816 | Pasamanos escalera interior FACO - CO - CO | 14.4 | m | 1134.9934 | 1134.9934 | 78.819
0.0604 | Faja perimetral en media caña de mortero impermeabilizado de 40cm FACO - CO - CO | 32 | m2 | 840.5149 | 840.5149 | 26.2661
0.00569 | Lámina galvanizada 26 de 20*15 FACO - CO - CO | 4 | m2 | 79.1097 | 79.1097 | 19.7774
0.00275 | Pintura a base de agua FACO - CO - CO | 1956 | m2 | 38.292 | 38.292 | 0.019577
Indicador Ambiental | Sistema Convencional | Sistema Steel Frame | Reducción Absoluta (MJ-Eq) | Reducción Relativa (%)
Energía incorporada total (CED - MJ-Eq) | 1,391,272 MJ-Eq | 770,289 MJ-Eq | 620,983 MJ-Eq | 44.6%

## Escombros
Actividad Constructiva | Unidad de medida | Residuo generado (kg/unidad) | Tipo de residuo
Mampostería (bloque/ladrillo) | m² | 14 kg/m² | Fragmentos de bloque/ladrillo, mortero
Concreto estructural | m³ | 28 kg/m³ | Restos de mezcla, sobres de vaciado
Mortero de revoque/pañete | m² | 3 kg/m² | Mezcla seca/húmeda, costra de mortero
Enchape cerámico | m² | 6 kg/m² | Fragmentos de cerámica, adhesivo
Yesos y estucos | m² | 1 – 2 kg/m² | Polvo de yeso, bolsas de mezcla
Obra gris (estructura metálica) | kg | 0.03 kg/kg | Rebaba metálica, viruta
Carpintería en obra | unidad (puerta/ventana) | 2 – 5 kg/u | Madera sobrante, embalajes, vidrios
Pintura y acabados | m² | 0.3 – 0.5 kg/m² | Envases, sobrantes de pintura, cinta
Demoliciones temporales y encofrados | m²/ciclo | 8 – 12 kg/m² | Madera, concreto, clavos, residuos mixtos
Yesos y estucos | m² | 0.5 kg/m² | Polvo de yeso, residuos de corte
Sistema convencional
Actividad Constructiva | Unidad de medida | Cantidad estimada por proyecto | Residuo generado (kg/un) | Total estimado de residuos (kg)
Mampostería (bloque/ladrillo) | m² | 978 | 14 | 13692
Concreto estructural | m³ | 125.96 | 28 | 3526.88
Mortero de revoque/pañete | m² | 1956 | 3 | 5868
Enchape cerámico | m² | 106.4 | 6 | 638.4
|  |  |  | 23725.28 | 23.7253
Sistema Steel Frame
Actividad Constructiva | Unidad de medida | Cantidad estimada por proyecto | Residuo generado (kg/un) | Total estimado de residuos (kg)
Mampostería (bloque/ladrillo) | m² | 0 | 14 | 0
Concreto estructural | m³ | 59.43 | 28 | 1664.04
Mortero de revoque/pañete | m² | 0 | 3 | 0
Enchape cerámico | m² | 106.4 | 6 | 638.4
Yesos y estucos | m² | 1427 | 0.5 | 713.5
|  |  |  | 3015.94 | 3.0159
Los valores son aproximados y se basan en estudios de generación de residuos en obra (fuentes como el Manual de Gestión de Residuos de Construcción y Demolición – C&D, y prácticas en América Latina).

## Aprovechables
Sistema convencional
Actividad Constructiva | Cartón (kg) | Plástico (kg) | Madera (kg) | Metal (kg) | Vidrio (kg) | Total por actividad (kg)
Mampostería | 10 | 15 | 5 | 5 | 0 | 35
Concreto estructural | 5 | 10 | 20 | 865 | 0 | 900
Morteros (revoque/pañete) | 5 | 10 | 5 | 0 | 0 | 20
Enchapes cerámicos | 30 | 0 | 0 | 0 | 0 | 30
Yesos y estucos | 5 | 10 | 0 | 0 | 0 | 15
Pintura y acabados | 50 | 40 | 0 | 5 | 1 | 96
Cubierta (estructura liviana) | 5 | 0 | 0 | 4 | 0 | 9
Estructura metálica y encofrados | 0 | 0 | 500 | 100 | 0 | 600
[6 empty] | 1705 | 1.705
Sistema Steel Frame
Actividad Constructiva | Cartón (kg) | Plástico (kg) | Madera (kg) | Metal (kg) | Vidrio (kg) | Total por actividad (kg)
Concreto estructural | 5 | 0 | 10 | 68.19 | 0 | 83.19
Enchapes cerámicos | 30 | 0 | 0 | 0 | 0 | 30
Yesos y estucos | 5 | 10 | 0 | 0 | 0 | 15
Pintura y acabados | 50 | 40 | 0 | 5 | 1 | 96
Cubierta (estructura liviana) | 5 | 0 | 0 | 4 | 0 | 9
Estructura metálica y encofrados | 0 | 0 | 250 | 100 | 0 | 350
[6 empty] | 583.19 | 0.58319
Esta estimación se basa en referencias de estudios de gestión de RCD (Residuos de Construcción y Demolición), como los publicados por la Agencia de Residuos de Cataluña, la EPA (EE.UU.) y experiencias en proyectos de vivienda multifamiliar en América Latina.

## Petreos
Convencional
Concretos |  |  |  | Cantidad de concreto | 129.42
cement, type general use | C:Manufacturing/23:Manufacture of other non-metallic mineral products/239:Manufacture of non-metallic mineral products n.e.c./2394:Manufacture of cement, lime and plaster | 350 | kg | 45297
gravel, round - RoW | B:Mining and quarrying/08:Other mining and quarrying/081:Quarrying of stone, sand and clay/0810:Quarrying of stone, sand and clay | 1050 | kg | 135891
sand - RoW | B:Mining and quarrying/08:Other mining and quarrying/081:Quarrying of stone, sand and clay/0810:Quarrying of stone, sand and clay | 700 | kg | 90594
transport, freight, lorry 3.5-7.5 metric ton, EURO3 - RoW | H:Transportation and storage/49:Land transport and transport via pipelines/492:Other land transport/4923:Freight transport by road | 21000 | kg*km | 2717820
Water | Elementary flows/water/unspecified | 170 | l | 22001.4
Electricidad por vibrador | electricity, low voltage - RoW | 0.19 | kWh | 24.5898
Revoque |  |  |  | Cantidad de mortero | 39.12
cement, type general use | C:Manufacturing/23:Manufacture of other non-metallic mineral products/239:Manufacture of non-metallic mineral products n.e.c./2394:Manufacture of cement, lime and plaster | 364 | kg | 14239.68
sand - RoW | B:Mining and quarrying/08:Other mining and quarrying/081:Quarrying of stone, sand and clay/0810:Quarrying of stone, sand and clay | 1680 | kg | 65721.6
transport, freight, lorry 3.5-7.5 metric ton, EURO3 - RoW | H:Transportation and storage/49:Land transport and transport via pipelines/492:Other land transport/4923:Freight transport by road | 20440 | kg*km | 799612.8
Water | Elementary flows/water/unspecified | 240 | l | 9388.8
Mortero |  |  |  | Cantidad de mortero | 29.34
cement, type general use | C:Manufacturing/23:Manufacture of other non-metallic mineral products/239:Manufacture of non-metallic mineral products n.e.c./2394:Manufacture of cement, lime and plaster | 364 | kg | 10679.76
sand - RoW | B:Mining and quarrying/08:Other mining and quarrying/081:Quarrying of stone, sand and clay/0810:Quarrying of stone, sand and clay | 1680 | kg | 49291.2
transport, freight, lorry 3.5-7.5 metric ton, EURO3 - RoW | H:Transportation and storage/49:Land transport and transport via pipelines/492:Other land transport/4923:Freight transport by road | 20440 | kg*km | 599709.6
Water | Elementary flows/water/unspecified | 240 | l | 7041.6
Steel frame
Concretos |  |  |  | Cantidad de concreto | 59.39
cement, type general use | C:Manufacturing/23:Manufacture of other non-metallic mineral products/239:Manufacture of non-metallic mineral products n.e.c./2394:Manufacture of cement, lime and plaster | 350 | kg | 20786.5
gravel, round - RoW | B:Mining and quarrying/08:Other mining and quarrying/081:Quarrying of stone, sand and clay/0810:Quarrying of stone, sand and clay | 1050 | kg | 62359.5
sand - RoW | B:Mining and quarrying/08:Other mining and quarrying/081:Quarrying of stone, sand and clay/0810:Quarrying of stone, sand and clay | 700 | kg | 41573
transport, freight, lorry 3.5-7.5 metric ton, EURO3 - RoW | H:Transportation and storage/49:Land transport and transport via pipelines/492:Other land transport/4923:Freight transport by road | 21000 | kg*km | 1247190
Water | Elementary flows/water/unspecified | 170 | l | 10096.3
Electricidad por vibrador | electricity, low voltage - RoW | 0.19 | kWh | 11.2841
Material | Sistema convencional (kg) | Sistema Steel Frame (kg) | Reducción %
Cemento | 70216.44 | 20786.5
Grava | 135891 | 62359.5
Arena | 205606.8 | 41573
Total | 411714.24 | 124719 | -69.71%