## 2. MOVIMIENTO DE TIERRAS
Actividad | Homologación OPENLCA | Unidad | Cantidad | Valor 1 | Operación 1 | Valor 2 | Cálculo para Openlca | Referencia
Lleno en material granular compactado, incluye suministro del material | NA | m3 | 1 | 2.02 | 2.02 | 10 | 20.2 | https://victoryepes.blogs.upv.es/2019/03/01/coeficiente-de-esponjamiento-en-movimiento-de-tierras/
EXCAVACIÓN MANUAL en material heterogéneo y en cualquier grado de humedad, para fundaciones de estructuras, zapatas y demás elementos. Incluye: roca descompuesta, bolas de roca de volumen inferior a 0.35 m³., el transporte interno en los sitios donde lo indique la interventoría y su medida será en el sitio. No incluye entibado. | NA | m3 | 1 | 2.02 | 2.02 | 10 | 20.2 | https://victoryepes.blogs.upv.es/2019/03/01/coeficiente-de-esponjamiento-en-movimiento-de-tierras/
Excavación Manual en material heterogéneo | Fuente Azul | 1 | m3
Flow | Category | Amount | Unit | Provider | Description
transport, freight, lorry 3.5-7.5 metric ton, EURO3 - RoW | H:Transportation and storage/49:Land transport and transport via pipelines/492:Other land transport/4923:Freight transport by road | 20.2 | t*km | transport, freight, lorry 3.5-7.5 metric ton, EURO3, alloc. default, S - RoW | Transporte de material para lleno
Lleno en material granular compactado | Fuente Azul | 1 | m3
Flow | Category | Amount | Unit | Provider | Description
transport, freight, lorry 3.5-7.5 metric ton, EURO3 - RoW | H:Transportation and storage/49:Land transport and transport via pipelines/492:Other land transport/4923:Freight transport by road | 20.2 | t*km | transport, freight, lorry 3.5-7.5 metric ton, EURO3, alloc. default, S - RoW | Transporte de material para lleno

## 3. CONCRETOS
Actividad | Homologación OPENLCA | Unidad | Cantidad | Valor 1 | Operación 1 | Valor 2 | Cálculo para Openlca | Referencia
Suministro, transporte y construcción de vigas de fundación de 30x30 cm. Pedestales y muros. El precio unitario incluye el suministro, transporte y colocación de los materiales, equipos, herramienta y mano de obra, los ensayos de laboratorio y presentación de los respectivos resultados, y demás costos necesarios para producir, colocar, y verificar los concretos especificados. El acero y la excavación se pagan en los respectivos items. | Concreto de 21 Mpa | m3 | 1 |  |  |  | 1 | ACV concretos Argos https://ecoquery.ecoinvent.org/3.11/cutoff/dataset/20934/documentation
Construcción de Losa de Flotante (Fundacion) en concreto de 21 Mpa., e=0.25m. Incluye el suministro, transporte y colocación de todos los elementos necesarios para su correcto funcionamiento. Según diseño estructural. (la malla se pagará en el ítem de acero de refuerzo). | Concreto de 21 Mpa | m3 | 1 |  |  |  | 1 | ACV concretos Argos https://ecoquery.ecoinvent.org/3.11/cutoff/dataset/20934/documentation
Vigas de fundación, pedestales y muros FA | Fuente Azul | 1 | m3
Flow | Category | Amount | Unit | Provider
cement, type general use | C:Manufacturing/23:Manufacture of other non-metallic mineral products/239:Manufacture of non-metallic mineral products n.e.c./2394:Manufacture of cement, lime and plaster | 350 | kg | market for cement, type general use ¦ cement, type general use ¦ Cutoff, U - CO
gravel, round - RoW | B:Mining and quarrying/08:Other mining and quarrying/081:Quarrying of stone, sand and clay/0810:Quarrying of stone, sand and clay | 1050 | kg | gravel and sand quarry operation, alloc. default, S - RoW
sand - RoW | B:Mining and quarrying/08:Other mining and quarrying/081:Quarrying of stone, sand and clay/0810:Quarrying of stone, sand and clay | 700 | kg | gravel and sand quarry operation, alloc. default, S - RoW
transport, freight, lorry 3.5-7.5 metric ton, EURO3 - RoW | H:Transportation and storage/49:Land transport and transport via pipelines/492:Other land transport/4923:Freight transport by road | 21000 | kg*km | transport, freight, lorry 3.5-7.5 metric ton, EURO3, alloc. default, S - RoW
Water | Elementary flows/water/unspecified | 170 | l
Electricidad por vibrador | electricity, low voltage - RoW | 0.19 | kWh | electricity voltage transformation from medium to low voltage, alloc. default, S - RoW
Losa de flotante de fundacion en concreto de 21 Mpa. FA | Fuente Azul | 1 | m3
Flow | Category | Amount | Unit | Provider
cement, type general use | C:Manufacturing/23:Manufacture of other non-metallic mineral products/239:Manufacture of non-metallic mineral products n.e.c./2394:Manufacture of cement, lime and plaster | 350 | kg | market for cement, type general use ¦ cement, type general use ¦ Cutoff, U - CO
gravel, round - RoW | B:Mining and quarrying/08:Other mining and quarrying/081:Quarrying of stone, sand and clay/0810:Quarrying of stone, sand and clay | 1050 | kg | gravel and sand quarry operation, alloc. default, S - RoW
sand - RoW | B:Mining and quarrying/08:Other mining and quarrying/081:Quarrying of stone, sand and clay/0810:Quarrying of stone, sand and clay | 700 | kg | gravel and sand quarry operation, alloc. default, S - RoW
transport, freight, lorry 3.5-7.5 metric ton, EURO3 - RoW | H:Transportation and storage/49:Land transport and transport via pipelines/492:Other land transport/4923:Freight transport by road | 21000 | kg*km | transport, freight, lorry 3.5-7.5 metric ton, EURO3, alloc. default, S - RoW
Water | Elementary flows/water/unspecified | 170 | l
Electricidad por vibrador | electricity, low voltage - RoW | 0.19 | kWh | electricity voltage transformation from medium to low voltage, alloc. default, S - RoW
Datos del equipo: Potencia nominal: 2300 W = 2.3 kW Voltaje: 110 V Frecuencia: 60 Hz Peso: 6.8 kg (irrelevante para el consumo eléctrico directo) Uso estimado: 1 vibrador por m³ de concreto | Asumamos: El tiempo promedio de uso de un vibrador de aguja por m³ de concreto es de 5 minutos (0.083 horas). (Este valor puede variar según el tipo de mezcla y condiciones del vertido, pero es un estándar típico en obra). | Cálculo del consumo eléctrico: Energía (kWh) = Potencia (kW) × Tiempo (horas) Energía= 2.3 kW×0.083h≈0.191kWh

## 4. ACERO DE REFUERZO
Actividad | Homologación OPENLCA | Unidad | Cantidad | Valor 1 | Operación 1 | Valor 2 | Cálculo para Openlca | Referencia
Suministro, transporte e instalación de Acero de Refuerzo Figurado FY= 420 Mpa-60000 PSI, corrugado. Incluye transporte con descarga, transporte interno, alambre de amarre, figuracion en caso de ser necesario, certificados y todos los elementos necesarios para su correcta instalación, según diseño y recomendaciones estructurales. | reinforcing steel - GLO | kg | 1 |  |  |  | 1 | https://ecoquery.ecoinvent.org/3.11/cutoff/dataset/1728/documentation
Suministro, transporte e instalación de Malla electrosoldada D188. Incluye transporte con descarga, transporte interno, alambre de amarre, certificados y todos los elementos necesarios para su correcta instalación, según diseño y recomendaciones estructurales. | reinforcing steel - Row | kg | 1 |  |  |  | 1 | https://ecoquery.ecoinvent.org/3.11/cutoff/dataset/1728/documentation
Acero de refuerzo figurado FY= 420 Mpa-60000 PS FA | Fuente Azul | 1 | m3
Flow | Category | Amount | Unit | Provider | Descripcion
reinforcing steel - RoW | C:Manufacturing/24:Manufacture of basic metals/241:Manufacture of basic iron and steel/2410:Manufacture of basic iron and steel | 1 | kg | reinforcing steel production, alloc. default, S - RoW | Acero de refuerzo

## 5. MAMPOSTERIA
Muro en ladrillo de 12X20X40 cm FACO | Fuente Azul | 1 | m2
Flow | Category | Amount | Unit | Provider | Description
Mortero 1:5 |  | 0.03 | m3 | Mortero. 1:5 - CO
sand-lime brick - RoW | C:Manufacturing/23:Manufacture of other non-metallic mineral products/239:Manufacture of non-metallic mineral products n.e.c./2395:Manufacture of articles of concrete, cement and plaster | 97.5 | kg | sand-lime brick production, alloc. default, S - RoW
transport, freight, lorry 3.5-7.5 metric ton, EURO3 - RoW | H:Transportation and storage/49:Land transport and transport via pipelines/492:Other land transport/4923:Freight transport by road | 975 | kg*km | transport, freight, lorry 3.5-7.5 metric ton, EURO3, alloc. default, S - RoW | Transporte a una distancia de 10 km en promedio
Cómputo de materiales de muro |  |  |  | Ventanas | Puerta
Familia | Tipo | Material: Área | 1032 | 35.2 | 18.9 | 977.9 | 449.06 | Interiores | 2 | 898.12
|  |  | 528.84 |  |  |  | 528.84 | Exteriores | 1
Muro básico | Ladrillo - 120 mm | 7 | m²
Muro básico | Ladrillo - 120 mm | 4 | m²
Muro básico | Ladrillo - 120 mm | 1 | m²
Muro básico | Ladrillo - 120 mm | 14 | m²
Muro básico | Ladrillo - 120 mm | 7 | m²
Muro básico | Ladrillo - 120 mm | 1 | m²
Muro básico | Ladrillo - 120 mm | 2 | m²
Muro básico | Ladrillo - 120 mm | 1 | m²
Muro básico | Ladrillo - 120 mm | 4 | m²
Muro básico | Ladrillo - 120 mm | 3 | m²
Muro básico | Ladrillo - 120 mm | 4 | m²
Muro básico | Ladrillo - 120 mm | 1 | m²
Muro básico | Ladrillo - 120 mm | 4 | m²
Muro básico | Ladrillo - 120 mm | 5 | m²
Muro básico | Ladrillo - 120 mm | 4 | m²
Muro básico | Ladrillo - 120 mm | 5 | m²
Muro básico | Ladrillo - 120 mm | 1 | m²
Muro básico | Ladrillo - 120 mm | 3 | m²
Muro básico | Ladrillo - 120 mm | 1 | m²
Muro básico | Ladrillo - 120 mm | 5 | m²
Muro básico | Ladrillo - 120 mm | 5 | m²
Muro básico | Ladrillo - 120 mm | 1 | m²
Muro básico | Ladrillo - 120 mm | 4 | m²
Muro básico | Ladrillo - 120 mm | 6 | m²
Muro básico | Ladrillo - 120 mm | 4 | m²
Muro básico | Ladrillo - 120 mm | 2 | m²
Muro básico | Ladrillo - 120 mm | 1 | m²
Muro básico | Ladrillo - 120 mm | 5 | m²
Muro básico | Ladrillo - 120 mm | 4 | m²
Muro básico | Ladrillo - 120 mm | 5 | m²
Muro básico | Ladrillo - 120 mm | 4 | m²
Muro básico | Ladrillo - 120 mm | 7 | m²
Muro básico | Ladrillo - 120 mm | 4 | m²
Muro básico | Ladrillo - 120 mm | 1 | m²
Muro básico | Ladrillo - 120 mm | 7 | m²
Muro básico | Ladrillo - 120 mm | 1 | m²
Muro básico | Ladrillo - 120 mm | 3 | m²
Muro básico | Ladrillo - 120 mm | 4 | m²
Muro básico | Ladrillo - 120 mm | 1 | m²
Muro básico | Ladrillo - 120 mm | 3 | m²
Muro básico | Ladrillo - 120 mm | 1 | m²
Muro básico | Ladrillo - 120 mm | 2 | m²
Muro básico | Ladrillo - 120 mm | 5 | m²
Muro básico | Ladrillo - 120 mm | 4 | m²
Muro básico | Ladrillo - 120 mm | 1 | m²
Muro básico | Ladrillo - 120 mm | 1 | m²
Muro básico | Ladrillo - 120 mm | 14 | m²
Muro básico | Ladrillo - 120 mm | 1 | m²
Muro básico | Ladrillo - 120 mm | 6 | m²
Muro básico | Ladrillo - 120 mm | 4 | m²
Muro básico | Ladrillo - 120 mm | 1 | m²
Muro básico | Ladrillo - 120 mm | 5 | m²
Muro básico | Ladrillo - 120 mm | 1 | m²
Muro básico | Ladrillo - 120 mm | 5 | m²
Muro básico | Ladrillo - 120 mm | 4 | m²
Muro básico | Ladrillo - 120 mm | 1 | m²
Muro básico | Ladrillo - 120 mm | 7 | m²
Muro básico | Ladrillo - 120 mm | 1 | m²
Muro básico | Ladrillo - 120 mm | 3 | m²
Muro básico | Ladrillo - 120 mm | 1 | m²
Muro básico | Ladrillo - 120 mm | 4 | m²
Muro básico | Ladrillo - 120 mm | 1 | m²
Muro básico | Ladrillo - 120 mm | 2 | m²
Muro básico | Ladrillo - 120 mm | 6 | m²
Muro básico | Ladrillo - 120 mm | 4 | m²
Muro básico | Ladrillo - 120 mm | 6 | m²
Muro básico | Ladrillo - 120 mm | 4 | m²
Muro básico | Ladrillo - 120 mm | 6 | m²
Muro básico | Ladrillo - 120 mm | 4 | m²
Muro básico | Ladrillo - 120 mm | 5 | m²
Muro básico | Ladrillo - 120 mm | 6 | m²
Muro básico | Ladrillo - 120 mm | 3 | m²
Muro básico | Ladrillo - 120 mm | 3 | m²
Muro básico | Ladrillo - 120 mm | 1 | m²
Muro básico | Ladrillo - 120 mm | 1 | m²
Muro básico | Ladrillo - 120 mm | 17 | m²
Muro básico | Ladrillo - 120 mm | 1 | m²
Muro básico | Ladrillo - 120 mm | 6 | m²
Muro básico | Ladrillo - 120 mm | 6 | m²
Muro básico | Ladrillo - 120 mm | 6 | m²
Muro básico | Ladrillo - 120 mm | 5 | m²
Muro básico | Ladrillo - 120 mm | 3 | m²
Muro básico | Ladrillo - 120 mm | 1 | m²
Muro básico | Ladrillo - 120 mm | 2 | m²
Muro básico | Ladrillo - 120 mm | 2 | m²
Muro básico | Ladrillo - 120 mm | 1 | m²
Muro básico | Ladrillo - 120 mm | 1 | m²
Muro básico | Ladrillo - 120 mm | 1 | m²
Muro básico | Ladrillo - 120 mm | 1 | m²
Muro básico | Ladrillo - 120 mm | 0 | m²
Muro básico | Ladrillo - 120 mm | 3 | m²
Muro básico | Ladrillo - 120 mm | 6 | m²
Muro básico | Ladrillo - 120 mm | 5 | m²
Muro básico | Ladrillo - 120 mm | 6 | m²
Muro básico | Ladrillo - 120 mm | 4 | m²
Muro básico | Ladrillo - 120 mm | 6 | m²
Muro básico | Ladrillo - 120 mm | 4 | m²
Muro básico | Ladrillo - 120 mm | 4 | m²
Muro básico | Ladrillo - 120 mm | 1 | m²
Muro básico | Ladrillo - 120 mm | 6 | m²
Muro básico | Ladrillo - 120 mm | 4 | m²
Muro básico | Ladrillo - 120 mm | 1 | m²
Muro básico | Ladrillo - 120 mm | 7 | m²
Muro básico | Ladrillo - 120 mm | 13 | m²
Muro básico | Ladrillo - 120 mm | 1 | m²
Muro básico | Ladrillo - 120 mm | 2 | m²
Muro básico | Ladrillo - 120 mm | 1 | m²
Muro básico | Ladrillo - 120 mm | 4 | m²
Muro básico | Ladrillo - 120 mm | 1 | m²
Muro básico | Ladrillo - 120 mm | 3 | m²
Muro básico | Ladrillo - 120 mm | 7 | m²
Muro básico | Ladrillo - 120 mm | 3 | m²
Muro básico | Ladrillo - 120 mm | 1 | m²
Muro básico | Ladrillo - 120 mm | 14 | m²
Muro básico | Ladrillo - 120 mm | 7 | m²
Muro básico | Ladrillo - 120 mm | 1 | m²
Muro básico | Ladrillo - 120 mm | 2 | m²
Muro básico | Ladrillo - 120 mm | 1 | m²
Muro básico | Ladrillo - 120 mm | 4 | m²
Muro básico | Ladrillo - 120 mm | 3 | m²
Muro básico | Ladrillo - 120 mm | 3 | m²
Muro básico | Ladrillo - 120 mm | 1 | m²
Muro básico | Ladrillo - 120 mm | 4 | m²
Muro básico | Ladrillo - 120 mm | 5 | m²
Muro básico | Ladrillo - 120 mm | 4 | m²
Muro básico | Ladrillo - 120 mm | 5 | m²
Muro básico | Ladrillo - 120 mm | 1 | m²
Muro básico | Ladrillo - 120 mm | 3 | m²
Muro básico | Ladrillo - 120 mm | 1 | m²
Muro básico | Ladrillo - 120 mm | 5 | m²
Muro básico | Ladrillo - 120 mm | 5 | m²
Muro básico | Ladrillo - 120 mm | 1 | m²
Muro básico | Ladrillo - 120 mm | 4 | m²
Muro básico | Ladrillo - 120 mm | 6 | m²
Muro básico | Ladrillo - 120 mm | 3 | m²
Muro básico | Ladrillo - 120 mm | 2 | m²
Muro básico | Ladrillo - 120 mm | 1 | m²
Muro básico | Ladrillo - 120 mm | 5 | m²
Muro básico | Ladrillo - 120 mm | 4 | m²
Muro básico | Ladrillo - 120 mm | 5 | m²
Muro básico | Ladrillo - 120 mm | 3 | m²
Muro básico | Ladrillo - 120 mm | 7 | m²
Muro básico | Ladrillo - 120 mm | 3 | m²
Muro básico | Ladrillo - 120 mm | 1 | m²
Muro básico | Ladrillo - 120 mm | 7 | m²
Muro básico | Ladrillo - 120 mm | 1 | m²
Muro básico | Ladrillo - 120 mm | 3 | m²
Muro básico | Ladrillo - 120 mm | 4 | m²
Muro básico | Ladrillo - 120 mm | 1 | m²
Muro básico | Ladrillo - 120 mm | 3 | m²
Muro básico | Ladrillo - 120 mm | 1 | m²
Muro básico | Ladrillo - 120 mm | 2 | m²
Muro básico | Ladrillo - 120 mm | 5 | m²
Muro básico | Ladrillo - 120 mm | 4 | m²
Muro básico | Ladrillo - 120 mm | 1 | m²
Muro básico | Ladrillo - 120 mm | 1 | m²
Muro básico | Ladrillo - 120 mm | 14 | m²
Muro básico | Ladrillo - 120 mm | 1 | m²
Muro básico | Ladrillo - 120 mm | 6 | m²
Muro básico | Ladrillo - 120 mm | 3 | m²
Muro básico | Ladrillo - 120 mm | 1 | m²
Muro básico | Ladrillo - 120 mm | 4 | m²
Muro básico | Ladrillo - 120 mm | 1 | m²
Muro básico | Ladrillo - 120 mm | 5 | m²
Muro básico | Ladrillo - 120 mm | 3 | m²
Muro básico | Ladrillo - 120 mm | 1 | m²
Muro básico | Ladrillo - 120 mm | 10 | m²
Muro básico | Ladrillo - 120 mm | 7 | m²
Muro básico | Ladrillo - 120 mm | 1 | m²
Muro básico | Ladrillo - 120 mm | 3 | m²
Muro básico | Ladrillo - 120 mm | 1 | m²
Muro básico | Ladrillo - 120 mm | 4 | m²
Muro básico | Ladrillo - 120 mm | 1 | m²
Muro básico | Ladrillo - 120 mm | 2 | m²
Muro básico | Ladrillo - 120 mm | 5 | m²
Muro básico | Ladrillo - 120 mm | 4 | m²
Muro básico | Ladrillo - 120 mm | 6 | m²
Muro básico | Ladrillo - 120 mm | 4 | m²
Muro básico | Ladrillo - 120 mm | 6 | m²
Muro básico | Ladrillo - 120 mm | 4 | m²
Muro básico | Ladrillo - 120 mm | 5 | m²
Muro básico | Ladrillo - 120 mm | 6 | m²
Muro básico | Ladrillo - 120 mm | 3 | m²
Muro básico | Ladrillo - 120 mm | 3 | m²
Muro básico | Ladrillo - 120 mm | 1 | m²
Muro básico | Ladrillo - 120 mm | 1 | m²
Muro básico | Ladrillo - 120 mm | 4 | m²
Muro básico | Ladrillo - 120 mm | 1 | m²
Muro básico | Ladrillo - 120 mm | 5 | m²
Muro básico | Ladrillo - 120 mm | 5 | m²
Muro básico | Ladrillo - 120 mm | 5 | m²
Muro básico | Ladrillo - 120 mm | 5 | m²
Muro básico | Ladrillo - 120 mm | 3 | m²
Muro básico | Ladrillo - 120 mm | 1 | m²
Muro básico | Ladrillo - 120 mm | 2 | m²
Muro básico | Ladrillo - 120 mm | 2 | m²
Muro básico | Ladrillo - 120 mm | 1 | m²
Muro básico | Ladrillo - 120 mm | 1 | m²
Muro básico | Ladrillo - 120 mm | 1 | m²
Muro básico | Ladrillo - 120 mm | 12 | m²
Muro básico | Ladrillo - 120 mm | 1 | m²
Muro básico | Ladrillo - 120 mm | 0 | m²
Muro básico | Ladrillo - 120 mm | 3 | m²
Muro básico | Ladrillo - 120 mm | 6 | m²
Muro básico | Ladrillo - 120 mm | 5 | m²
Muro básico | Ladrillo - 120 mm | 6 | m²
Muro básico | Ladrillo - 120 mm | 4 | m²
Muro básico | Ladrillo - 120 mm | 6 | m²
Muro básico | Ladrillo - 120 mm | 4 | m²
Muro básico | Ladrillo - 120 mm | 4 | m²
Muro básico | Ladrillo - 120 mm | 1 | m²
Muro básico | Ladrillo - 120 mm | 5 | m²
Muro básico | Ladrillo - 120 mm | 3 | m²
Muro básico | Ladrillo - 120 mm | 1 | m²
Muro básico | Ladrillo - 120 mm | 7 | m²
Muro básico | Ladrillo - 120 mm | 1 | m²
Muro básico | Ladrillo - 120 mm | 2 | m²
Muro básico | Ladrillo - 120 mm | 1 | m²
Muro básico | Ladrillo - 120 mm | 4 | m²
Muro básico | Ladrillo - 120 mm | 1 | m²
Muro básico | Ladrillo - 120 mm | 3 | m²
Muro básico | Ladrillo - 120 mm | 6 | m²
Muro básico | Ladrillo - 120 mm | 1 | m²
Muro básico | Ladrillo - 120 mm | 4 | m²
Muro básico | Ladrillo - 120 mm | 6 | m²
Muro básico | Ladrillo - 120 mm | 4 | m²
Muro básico | Ladrillo - 120 mm | 5 | m²
Muro básico | Ladrillo - 120 mm | 6 | m²
Muro básico | Ladrillo - 120 mm | 6 | m²
Muro básico | Ladrillo - 120 mm | 4 | m²
Muro básico | Ladrillo - 120 mm | 4 | m²
Muro básico | Ladrillo - 120 mm | 1 | m²
Muro básico | Ladrillo - 120 mm | 2 | m²
Muro básico | Ladrillo - 120 mm | 1 | m²
Muro básico | Ladrillo - 120 mm | 7 | m²
Muro básico | Ladrillo - 120 mm | 1 | m²
Muro básico | Ladrillo - 120 mm | 4 | m²
Muro básico | Ladrillo - 120 mm | 3 | m²
Muro básico | Ladrillo - 120 mm | 3 | m²
Muro básico | Ladrillo - 120 mm | 1 | m²
Muro básico | Ladrillo - 120 mm | 4 | m²
Muro básico | Ladrillo - 120 mm | 19 | m²
Muro básico | Ladrillo - 120 mm | 1 | m²
Muro básico | Ladrillo - 120 mm | 2 | m²
Muro básico | Ladrillo - 120 mm | 6 | m²
Muro básico | Ladrillo - 120 mm | 2 | m²
Muro básico | Ladrillo - 120 mm | 1 | m²
Muro básico | Ladrillo - 120 mm | 3 | m²
Muro básico | Ladrillo - 120 mm | 0 | m²
Muro básico | Ladrillo - 120 mm | 1 | m²
Muro básico | Ladrillo - 120 mm | 14 | m²
Muro básico | Ladrillo - 120 mm | 1 | m²
Muro básico | Ladrillo - 120 mm | 6 | m²
Muro básico | Ladrillo - 120 mm | 6 | m²
Muro básico | Ladrillo - 120 mm | 6 | m²
Muro básico | Ladrillo - 120 mm | 1 | m²
Muro básico | Ladrillo - 120 mm | 6 | m²
Muro básico | Ladrillo - 120 mm | 1 | m²
Muro básico | Ladrillo - 120 mm | 0 | m²
Muro básico | Ladrillo - 120 mm | 3 | m²
Muro básico | Ladrillo - 120 mm | 6 | m²
Muro básico | Ladrillo - 120 mm | 5 | m²
Muro básico | Ladrillo - 120 mm | 6 | m²
Muro básico | Ladrillo - 120 mm | 4 | m²
Muro básico | Ladrillo - 120 mm | 6 | m²
Muro básico | Ladrillo - 120 mm | 4 | m²
Muro básico | Ladrillo - 120 mm | 1 | m²
Muro básico | Ladrillo - 120 mm | 3 | m²
Muro básico | Ladrillo - 120 mm | 4 | m²
Muro básico | Ladrillo - 120 mm | 8 | m²
Muro básico | Ladrillo - 120 mm | 1 | m²
Muro básico | Ladrillo - 120 mm | 1 | m²
Muro básico | Ladrillo - 120 mm | 7 | m²
Muro básico | Ladrillo - 120 mm | 4 | m²
Muro básico | Ladrillo - 120 mm | 6 | m²
Muro básico | Ladrillo - 120 mm | 1 | m²
Muro básico | Ladrillo - 120 mm | 4 | m²
Muro básico | Ladrillo - 120 mm | 1 | m²
Muro básico | Ladrillo - 120 mm | 1 | m²
Muro básico | Ladrillo - 120 mm | 3 | m²
Muro básico | Ladrillo - 120 mm | 3 | m²
Muro básico | Ladrillo - 120 mm | 3 | m²

## 6. CERRAMIENTO EXT Y CUBIERTA
Actividad | Homologación OPENLCA | Unidad | Cantidad | Valor 1 | Operación 1 | Valor 2 | Cálculo para Openlca | Referencia
Paredes en fachada, Siding exteriror 8mm 2.44*0.20 lisa pintada 1 cara, zonas húmedas, entrepiso, cenefas, calzo, esquinero siding, incluso tornilleria y pintura para acabado final | fibre cement facing tile, large format - RoW | Un | 2 | 5.7 |  |  | 11.4 | https://ecoquery.ecoinvent.org/3.11/cutoff/dataset/7959/documentation https://pinturasyyesos.com/download/ficha-tecnica-superboard-siding/
| reinforcing steel - Row | kg | 0.0001 |  |  |  | 0.0001 | https://ecoquery.ecoinvent.org/3.11/cutoff/dataset/1728/documentation
Siding: Lámina galvanizada 26 de 20*15 | sheet rolling, steel - RoW | m2 | 1 | 3.53 | 3.6 |  | 3.53 | https://ecoquery.ecoinvent.org/3.11/cutoff/dataset/7803/documentation https://panelconstructor.com.co/producto/lamina-galvanizada-cal-26-0-45-mm-4x8/?srsltid=AfmBOoqTNbzDhVsYmpm0z04C8ocojPK2yGzbi7R9GQyisrVuehNKstYe
Cubierta P7 pintada a dos caras, color blanco, incluso terminales contra muro y tornilleria | fibre cement roof slate production | [6 empty] | https://www.toptec.com.co/files/products/files/1661870227_Manual%20TOPTEC%202019%20-%201.Tejas%20Onduladas%20fibrocemento_P7%20y%20P7.pdf
Paredes en fachada, Siding exteriror 8mm 2.44*0.20 lisa FA | Fuente Azul | 1 | m2
Flow | Category | Amount | Unit | Provider | Description
fibre cement facing tile, large format - RoW | C:Manufacturing/23:Manufacture of other non-metallic mineral products/239:Manufacture of non-metallic mineral products n.e.c./2395:Manufacture of articles of concrete, cement and plaster | 11.4 | kg | fibre cement facing tile production, large format, alloc. default, S - RoW | Fachada pared
reinforcing steel - RoW | C:Manufacturing/24:Manufacture of basic metals/241:Manufacture of basic iron and steel/2410:Manufacture of basic iron and steel | 0.0001 | kg | reinforcing steel production, alloc. default, S - RoW | Tornillos y accesorios
transport, freight, lorry 3.5-7.5 metric ton, EURO3 - RoW | H:Transportation and storage/49:Land transport and transport via pipelines/492:Other land transport/4923:Freight transport by road | 114.0001 | kg*km | transport, freight, lorry 3.5-7.5 metric ton, EURO3, alloc. default, S - RoW
Pared | Perimetro | Altura | m2 | Ventana | Puertas | total m2 | m2 lámina | Láminas (un)
Torre 2 niveles | 56.5 | 6.27 | 354.255 | 14.08 | 7.56 | 332.615
Torre 3 niveles | 56.5 | 9.07 | 512.455 | 21.12 | 11.34 | 479.995
Total | [5 empty] | 812.61 | 0.488 | 1665.1844
Lámina galvanizada 26 de 20*15 FA | Fuente Azul | 1 | m2
Flow | Category | Amount | Unit | Provider | Description
sheet rolling, steel - RoW | C:Manufacturing/24:Manufacture of basic metals/241:Manufacture of basic iron and steel/2410:Manufacture of basic iron and steel | 3.57 | kg | sheet rolling, steel, alloc. default, S - RoW | Siding Lámina Calibre 26
transport, freight, lorry 3.5-7.5 metric ton, EURO3 - RoW | H:Transportation and storage/49:Land transport and transport via pipelines/492:Other land transport/4923:Freight transport by road | 35.7 | kg*km | transport, freight, lorry 3.5-7.5 metric ton, EURO3, alloc. default, S - RoW
Lamina galvanizada Cal 26
|  |  |  | 10.51 | kg | 3.5306
|  |  |  | 2.9768 | m2
Cubierta P7 pintada a dos caras, color | Fuente Azul | 1 | m2
Flow | Category | Amount | Unit | Provider | Description
alkyd paint, white, without solvent, in 60% solution state - RoW | C:Manufacturing/20:Manufacture of chemicals and chemical products/202:Manufacture of other chemical products/2022:Manufacture of paints, varnishes and similar coatings, printing ink and mas | 0.0002 | kg | alkyd paint production, white, solvent-based, product in 60% solution state, alloc. default, S - RoW | Pintura
polycarbonate - RoW | C:Manufacturing/23:Manufacture of other non-metallic mineral products/239:Manufacture of non-metallic mineral products n.e.c./2395:Manufacture of articles of concrete, cement and plaster | 2.96 | kg | fibre cement roof slate production, alloc. default, S - RoW | Tejas de fibro cemento
reinforcing steel - RoW | C:Manufacturing/24:Manufacture of basic metals/241:Manufacture of basic iron and steel/2410:Manufacture of basic iron and steel | 5e-05 | kg | reinforcing steel production, alloc. default, S - RoW | Accesoriao metálicos Steel Frame Entrepisos
solvent for paint | C:Manufacturing/20:Manufacture of chemicals and chemical products/202:Manufacture of other chemical products/2022:Manufacture of paints, varnishes and similar coatings, printing ink and mas | 1e-05 | kg | market for solvent for paint ¦ solvent for paint ¦ Cutoff, U - GLO | Disolvente
transport, freight, lorry 3.5-7.5 metric ton, EURO3 - RoW | H:Transportation and storage/49:Land transport and transport via pipelines/492:Other land transport/4923:Freight transport by road | 130.17 | kg*km | transport, freight, lorry 3.5-7.5 metric ton, EURO3, alloc. default, S - RoW
Teja de policarbonato
| Peso | 1.48 |  |  |  | 3.32 | 1.12
[6 empty] | 2.9643 | 1
Teja ondulada perfil 7 (P7) transparente
Espesor: 0.7 mm
Peso: 3.32 kg para una teja de 1.12 m², lo que equivale a aproximadamente 2.96 kg/m²
Material: Policarbonato

## 7. REVOQUES Y ENCHAPES
Actividad | Homologación OPENLCA | Unidad | Cantidad | Valor 1 | Operación 1 | Valor 2 | Cálculo para Openlca | Referencia
Suministro y construcción de faja perimetral en media caña de mortero impermeabilizado de 40cm de altura para drenar e impermeabilizar la parte exterior de las fachadas. Incluye materiales, transporte formaletas y todo lo necesario para su correcta ejecución. | Mortero 1:4 | ml | 1 |  | 1 |  | 1
Suministro, Transporte e Instalación de enchape en cerámica 20.5 x 20.5 cm blanco, tipo egeo o similar, en piso y/o pared baño, comprende el suministro y la colocación de enchape en los muros de ducha a una altura de 1.80m., solo se enchapa piso en la zona de ducha, dos hiladas en pared para lavamanos, lavadero y lavaplatos según detalles arquitectónicos. Incluye además la lechada y la terminación del mismo. La superficie debe quedar plana, sin resaltos, la lechada sin poros y perfectamente limpia. | Enchape ceramica baño, cocina y lavadero | m2 | 1 |  | 1 |  | 1
Faja perimetral en media caña de mortero impermeabilizado de 40cm FA | Fuente Azul | 1 | m2
Flow | Category | Amount | Unit | Provider
cement, type general use | C:Manufacturing/23:Manufacture of other non-metallic mineral products/239:Manufacture of non-metallic mineral products n.e.c./2394:Manufacture of cement, lime and plaster | 364 | kg | market for cement, type general use ¦ cement, type general use ¦ Cutoff, U - CO
sand - RoW | B:Mining and quarrying/08:Other mining and quarrying/081:Quarrying of stone, sand and clay/0810:Quarrying of stone, sand and clay | 1680 | kg | gravel and sand quarry operation, alloc. default, S - RoW
transport, freight, lorry 3.5-7.5 metric ton, EURO3 - RoW | H:Transportation and storage/49:Land transport and transport via pipelines/492:Other land transport/4923:Freight transport by road | 20440 | kg*km | transport, freight, lorry 3.5-7.5 metric ton, EURO3, alloc. default, S - RoW
Water | Elementary flows/water/unspecified | 240 | l
Enchape en cerámica 20.5 x 20.5 cm blanco FA | Fuente Azul | 1 | m2
Flow | Category | Amount | Unit | Provider | Description
cement, type general use | C:Manufacturing/23:Manufacture of other non-metallic mineral products/239:Manufacture of non-metallic mineral products n.e.c./2394:Manufacture of cement, lime and plaster | 3 | kg | market for cement, type general use ¦ cement, type general use ¦ Cutoff, U - CO | Lechada
transport, freight, lorry 3.5-7.5 metric ton, EURO3 - RoW | H:Transportation and storage/49:Land transport and transport via pipelines/492:Other land transport/4923:Freight transport by road | 180 | kg*km | transport, freight, lorry 3.5-7.5 metric ton, EURO3, alloc. default, S - RoW | Transporte a una distancia de 10 km en promedio
cement tile - RoW | C:Manufacturing/23:Manufacture of other non-metallic mineral products/239:Manufacture of non-metallic mineral products n.e.c./2395:Manufacture of articles of concrete, cement and plaster | 5 | kg | cement tile production, alloc. default, S - RoW | Pegante
ceramic tile | C:Manufacturing/23:Manufacture of other non-metallic mineral products/239:Manufacture of non-metallic mineral products n.e.c./2392:Manufacture of clay building materials | 15 | kg | market for ceramic tile ¦ ceramic tile ¦ Cutoff, U - GLO | Ceramica del baño y la cocina

## 8. CARPINT METALICA Y DE MADER
Actividad | Homologación OPENLCA | Unidad | Cantidad | Valor 1 | Operación 1 | Valor 2 | Cálculo para Openlca | Referencia
Suministro y colocación de puertas tipo P-1 para de acceso (marco y ala) en lamina calibre 20 de 1.0 x 2.4m. Incluye cerradura de sobreponer, manija, incluye dos manos de anticorrosivo y tres manos de pintura tipo esmalte para acabado final, previa aprobación de la interventoría. De acuerdo a los detalles Arquitectonicos de puertas. | Puerta interior ala y marco | Un | 1 |  |  |  | 1 | https://ecoquery.ecoinvent.org/3.10.1/undefined/dataset/75342/documentation
Suministro, transporte y colocación de puertas P2 (marco y ala) Medida total de 0.80 x 2.40m, con montante de 0.30m de altura y ala en madera entamborada, marco metálico calibre 20. Incluye cerradura tipo pomo bola security, esmalte y todos los elementos necesarios para su correcta instalación y funcionamiento. De acuerdo a los detalles Arquitectonicos de puertas. | Puerta de madera ala y marco para interior | Un | 1 |  |  |  | 1 | https://ecoquery.ecoinvent.org/3.10.1/undefined/dataset/76794/documentation
Suministro, transporte e instalación de ventana corrediza con marco de aluminio, cristal claro e=4mm, Medidas según diseño, con alfajía. Incluye cerradura, tiradera doble fin en ala corrediza, pisavidrios a presión, empaques, silicona estructural antihongos en todo el perímetro de la ventana, rieles y todos los elementos necesarios para su correcta instalación y funcionamiento. Según diseño.
ventana corrediza con marco de aluminio, cristal claro e=4mm 0.88 m2 | flat glass, uncoated - RoW | un | 1 | 10 | 0.68 |  | 6.8 | https://tecnicglass.com/consejos/cuanto-pesa-un-vidrio/
| window frame, aluminium, U=1.6 W/m2K - RoW | un | 1 | 0.2 |  |  | 0.2
ventana corrediza con marco de aluminio, cristal claro e=4mm 2.64 m2 | flat glass, uncoated - RoW | un | 1 | 10 | 2.16 |  | 21.6 | https://tecnicglass.com/consejos/cuanto-pesa-un-vidrio/
| window frame, aluminium, U=1.6 W/m2K - RoW | un | 1 | 0.46 |  |  | 0.46
Pasamanos escalera interior. (Remate escalera) | Pasa manos metálico
Suministro e instalacion de escalera en concreto. Según diseño
Puertas P2 (marco y ala) interior maderaFA | Fuente Azul | 1 | Un
Flow | Category | Amount | Unit | Provider | Description
door, inner, wood - RoW | C:Manufacturing/16:Manufacture of wood and of products of wood and cork, except furniture; manufacture of articles of straw and plaiting materials/162:Manufacture of products of wood, cork, straw and plaiting materials/1622:Manufacture of builders' carpentry and joinery | 1.68 | m2 | door production, inner, wood, alloc. default, S - RoW
transport, freight, lorry 3.5-7.5 metric ton, EURO3 - RoW | H:Transportation and storage/49:Land transport and transport via pipelines/492:Other land transport/4923:Freight transport by road | 200 | kg*km | transport, freight, lorry 3.5-7.5 metric ton, EURO3, alloc. default, S - RoW | Transporte a una distancia de 10 km en promedio
reinforcing steel - RoW | C:Manufacturing/24:Manufacture of basic metals/241:Manufacture of basic iron and steel/2410:Manufacture of basic iron and steel | 1e-05 | kg | reinforcing steel production, alloc. default, S - RoW |  |  |  |  | Tornilleria y accesorios
Puertas P2 (marco y ala) interior maderaFA | Fuente Azul | 1 | Item(s)
Flow | Category | Amount | Unit | Provider | Description
door, outer, wood-aluminium - RoW | C:Manufacturing/25:Manufacture of fabricated metal products, except machinery and equipment/251:Manufacture of structural metal products, tanks, reservoirs and steam generators/2511:Manufacture of structural metal products | 1.89 | m2 | door production, outer, wood-aluminium, alloc. default, S - RoW
transport, freight, lorry 3.5-7.5 metric ton, EURO3 - RoW | H:Transportation and storage/49:Land transport and transport via pipelines/492:Other land transport/4923:Freight transport by road | 200 | kg*km | transport, freight, lorry 3.5-7.5 metric ton, EURO3, alloc. default, S - RoW | Transporte a una distancia de 10 km en promedio
reinforcing steel - RoW | C:Manufacturing/24:Manufacture of basic metals/241:Manufacture of basic iron and steel/2410:Manufacture of basic iron and steel | 1e-05 | kg |  | reinforcing steel production, alloc. default, S - RoW |  |  |  | Tornilleria y accesorios
0.8X1.1 | m2 | Modulos | Total | Total EPD
Aluminio | 0.045 | 2 | 0.09
| 0.11 | 1 | 0.11 | 0.2
Vidrio | 0.34 | 2 | 0.68 | 0.68 | https://tecnicglass.com/consejos/cuanto-pesa-un-vidrio/
Ventana corrediza con marco de aluminio, cristal claro e=4mm 0.88 m2 FA | Fuente Azul | 1 | Item(s)
Flow | Category | Amount | Unit | Provider
Ventana corrediza con marco de aluminio, cristal claro e=4mm 0.88 m2 FA | Fuente Azul | 1 | Item(s) | flat glass production, uncoated, alloc. default, S - RoW
flat glass, uncoated - RoW | C:Manufacturing/23:Manufacture of other non-metallic mineral products/231:Manufacture of glass and glass products/2310:Manufacture of glass and glass products | 8 | kg | transport, freight, lorry 3.5-7.5 metric ton, EURO3, alloc. default, S - RoW
transport, freight, lorry 3.5-7.5 metric ton, EURO3 - RoW | H:Transportation and storage/49:Land transport and transport via pipelines/492:Other land transport/4923:Freight transport by road | 280 | kg*km | window frame production, aluminium, U=1.6 W/m2K, alloc. default, S - RoW
window frame, aluminium, U=1.6 W/m2K - RoW | C:Manufacturing/25:Manufacture of fabricated metal products, except machinery and equipment/251:Manufacture of structural metal products, tanks, reservoirs and steam generators/2511:Manufacture of structural metal products | 0.15 | m2
reinforcing steel - RoW | C:Manufacturing/24:Manufacture of basic metals/241:Manufacture of basic iron and steel/2410:Manufacture of basic iron and steel | 1e-05 | kg | reinforcing steel production, alloc. default, S - RoW
2.4X1.1 | m2 | Modulos | Total | Total EPD
Aluminio | 0.06 | 4 | 0.24
| 0.22 | 1 | 0.22 | 0.46
Vidrio | 0.54 | 4 | 2.16 | 2.16 | https://tecnicglass.com/consejos/cuanto-pesa-un-vidrio/
Ventana corrediza con marco de aluminio, cristal claro e=4mm 2.64 m2 FA | Fuente Azul | 1 | Item(s)
Flow | Category | Amount | Unit | Provider | Description
flat glass, uncoated - RoW | C:Manufacturing/23:Manufacture of other non-metallic mineral products/231:Manufacture of glass and glass products/2310:Manufacture of glass and glass products | 6.8 | kg | flat glass production, uncoated, alloc. default, S - RoW | Vidrio 4 mm peso 10 kg/m2
reinforcing steel - RoW | C:Manufacturing/24:Manufacture of basic metals/241:Manufacture of basic iron and steel/2410:Manufacture of basic iron and steel | 1e-05 | kg | reinforcing steel production, alloc. default, S - RoW | Tornilleria y accesorios
transport, freight, lorry 3.5-7.5 metric ton, EURO3 - RoW | H:Transportation and storage/49:Land transport and transport via pipelines/492:Other land transport/4923:Freight transport by road | 70 | kg*km | transport, freight, lorry 3.5-7.5 metric ton, EURO3, alloc. default, S - RoW
window frame, aluminium, U=1.6 W/m2K - RoW | C:Manufacturing/25:Manufacture of fabricated metal products, except machinery and equipment/251:Manufacture of structural metal products, tanks, reservoirs and steam generators/2511:Manufacture of structural metal products | 0.1 | m2 | window frame production, aluminium, U=1.6 W/m2K, alloc. default, S - RoW | Ventana en aluminio anonizado
Pasa manos metálico | kg/m |  | Tramos | Total
Tuberia metálica de 1" | 1.22 | 2.4 | 6 | 17.568 | 1.22 | 14.4
Tuberia metálica de 1 1/2" | 1.56 | 22.5 | 6 | 210.6 | 1.56
barillas de saldadura |  | 10 | 6 | 60 | 1
Electricidad |  | 1 | 6 | 6 | 1
Pasamanos escalera interior | Fuente Azul | 1 | m
Flow | Category | Amount | Unit | Provider | Description
electricity, low voltage - RoW | D:Electricity, gas, steam and air conditioning supply/35:Electricity, gas, steam and air conditioning supply/353:Steam and air conditioning supply/3530:Steam and air conditioning supply | 1 | kWh | heat and power co-generation, natural gas, 160kW electrical, lambda=1, alloc. default, S - RoW | Electricidad del Soldador
reinforcing steel - RoW | C:Manufacturing/24:Manufacture of basic metals/241:Manufacture of basic iron and steel/2410:Manufacture of basic iron and steel | 2.78 | kg | reinforcing steel production, alloc. default, S - RoW | 2.78 kg/m de pasamanos
transport, freight, lorry 3.5-7.5 metric ton, EURO3 - RoW | H:Transportation and storage/49:Land transport and transport via pipelines/492:Other land transport/4923:Freight transport by road | 27.8 | kg*km | transport, freight, lorry 3.5-7.5 metric ton, EURO3, alloc. default, S - RoW | Transporte de materiales para Concreto de 3000 PSI
welding, arc, steel - RoW | C:Manufacturing/25:Manufacture of fabricated metal products, except machinery and equipment/259:Manufacture of other fabricated metal products; metalworking service activit/2592:Treatment and coating of metals; machining | 1.5 | m | welding, arc, steel, alloc. default, S - RoW | Soldadura con electrodos
Datos del pasamanos: Tubo superior horizontal: Diámetro: 1 ½” Longitud: 2.4 m Tubo vertical (poste): Diámetro: 1” Cantidad: 15 Longitud: 1.5 m Espaciados cada 0.17 m (coherente con 15 tubos en 2.4 m) Unión soldada: cada tubo vertical está soldado al tubo horizontal superior (una unión por tubo).
Cálculo del total de cordones de soldadura: Suponiendo que cada tubo vertical se une con una soldadura perimetral o semicircular al tubo horizontal (lo más común), entonces: 15 uniones vertical-horizontal (una soldadura en la parte superior de cada tubo). Vamos a asumir una soldadura de aproximadamente 10 cm (0.1 m) por tubo (ya que no se suele soldar todo el perímetro, sino solo puntos o cordones parciales). Total de longitud de soldadura: 15 uniones×0.1 m=1.5 m de soldadura
Consumo de electrodos: Depende del tipo de electrodo (por ejemplo, E6013 de 3/32" o 1/8") y de la eficiencia del soldador, pero en general: Un electrodo de E6013 de 1/8" rinde entre 0.25 m y 0.3 m de soldadura efectiva (sin desperdicio). 🔹 Estimación:1.5 m/(0.25 m/electrodo)=6 electrodos (mınimo) Para incluir margen por errores, repasos o desperdicio, lo recomendable es calcular con un 20–30% adicional: 6 electrodos×1.3≈8 electrodos Con la Soldadura inferior 10 electrodos por tramo de pasamanos
Supuestos para el cálculo: Tipo de soldadura: SMAW (soldadura por arco manual con electrodo revestido, E6013). Máquina de soldar: Consumo típico entre 3 y 6 kW dependiendo del amperaje. Asumimos un consumo promedio de 4 kW en operación continua. Duración de soldadura real: Ya que son 15 uniones de 10 cm, es poca soldadura. Soldar 10 cm puede tomar entre 30 segundos a 1 minuto por unión. Suponemos 1 minuto por unión, o sea: 15 uniones×1 min=15 minutos=0.25 horas Cálculo de consumo eléctrico en kWh: kWh=Potencia (kW)×Tiempo (horas) kWh=4 kW×0.25 h=1 kWh
Cómputo de materiales de escaleras |  |  | m³
Familia | Tipo | Material: Volumen | 3.46
Escalera moldeada in situ | Escalera monolítica | 1.73 m³
Escalera moldeada in situ | Escalera monolítica | 1.73 m³
Escaleras en concreto de 21 Mpa. FACO | Fuente Azul | 1 | m3
Flow | Category | Amount | Unit | Provider | Description
Concreto 1:2:3 (22 Mpa) |  | 1 | m3 | Concreto 1:2:3 (22 Mpa.) 3D - CO
electricity, low voltage - RoW | D:Electricity, gas, steam and air conditioning supply/35:Electricity, gas, steam and air conditioning supply/353:Steam and air conditioning supply/3530:Steam and air conditioning supply | 1 | kWh | heat and power co-generation, natural gas, 160kW electrical, lambda=1, alloc. default, S - RoW | Electricidad del vibrador de aguja
Larguero madera común FACO | Fuente Azul | 0.17 | m3 | Larguero madera común FACO - CO - CO
reinforcing steel - RoW | C:Manufacturing/24:Manufacture of basic metals/241:Manufacture of basic iron and steel/2410:Manufacture of basic iron and steel | 0.25 | kg | reinforcing steel production, alloc. default, S - RoW | Clavos
Tabla madera común FACO | Fuente Azul | 0.2 | m3 | Tabla madera común FACO - CO - CO
transport, freight, lorry 3.5-7.5 metric ton, EURO3 - RoW | H:Transportation and storage/49:Land transport and transport via pipelines/492:Other land transport/4923:Freight transport by road | 60 | kg*km | transport, freight, lorry 3.5-7.5 metric ton, EURO3, alloc. default, S - RoW | Transporte de materiales para Concreto de 3000 PSI

## 9. APARATOS GRIF MUEBLES MESON
Actividad | Homologación OPENLCA | Unidad | Cantidad | Valor 1 | Operación 1 | Valor 2 | Cálculo para Openlca | Referencia
Sanitario | Sanitario linea económica | [5 empty] | 1
Lavamanos | Lavamanos linea económica | [5 empty] | 1
Suministro, transporte e instalación de lavadero prefabricado en grano blanco de 0.60 x 0.55m. Incluye muretes de soporte en bloque y rebanco en concreto. | Lavadero prefabricado de 0.6X0.55 | [5 empty] | 1
Meson en concreto pulido, más lavaplatos en acero inoxidable. Suministro e instalación | Mesón en concreto pulido incluye lavaplatos en acero inoxidable | [5 empty] | 1
Sanitario linea económica | Fuente Azul | 1 | Unit
Flow | Category | Amount | Unit | Provider | Description
sanitary ceramics - RoW | C:Manufacturing/23:Manufacture of other non-metallic mineral products/239:Manufacture of non-metallic mineral products n.e.c./2392:Manufacture of clay building materials | 32.9 | kg | sanitary ceramics production, alloc. default, S - RoW | Aparato sanitario
transport, freight, lorry 3.5-7.5 metric ton, EURO3 - RoW | H:Transportation and storage/49:Land transport and transport via pipelines/492:Other land transport/4923:Freight transport by road | 330 | kg*km | transport, freight, lorry 3.5-7.5 metric ton, EURO3, alloc. default, S - RoW | Transporte a una distancia de 10 km en promedio
vinyl chloride - RoW | C:Manufacturing/20:Manufacture of chemicals and chemical products/201:Manufacture of basic chemicals, fertilizers and nitrogen compounds, plastics and synthetic rubber in primary forms/2013:Manufacture of plastics and synthetic rubber in primary forms | 0.5 | kg | vinyl chloride production, alloc. default, S - RoW | Representa el peso de los accesorios de PVC
cement tile - RoW | C:Manufacturing/23:Manufacture of other non-metallic mineral products/239:Manufacture of non-metallic mineral products n.e.c./2395:Manufacture of articles of concrete, cement and plaster | 1 | kg | cement tile production, alloc. default, S - RoW | Emboquillada
Lavamanos linea económica | Fuente Azul | 1 | Unit
Flow | Category | Amount | Unit | Provider | Description
sanitary ceramics - RoW | C:Manufacturing/23:Manufacture of other non-metallic mineral products/239:Manufacture of non-metallic mineral products n.e.c./2392:Manufacture of clay building materials | 17 | kg | sanitary ceramics production, alloc. default, S - RoW | Lavamanos
transport, freight, lorry 3.5-7.5 metric ton, EURO3 - RoW | H:Transportation and storage/49:Land transport and transport via pipelines/492:Other land transport/4923:Freight transport by road | 175 | kg*km | transport, freight, lorry 3.5-7.5 metric ton, EURO3, alloc. default, S - RoW | Transporte a una distancia de 10 km en promedio
vinyl chloride - RoW | C:Manufacturing/20:Manufacture of chemicals and chemical products/201:Manufacture of basic chemicals, fertilizers and nitrogen compounds, plastics and synthetic rubber in primary forms/2013:Manufacture of plastics and synthetic rubber in primary forms | 0.5 | kg | vinyl chloride production, alloc. default, S - RoW | Los 0.5 kg de PCV incluye los accesorios
Lavadero prefabricado de 0.6X0.55 | Fuente Azul | 1 | Unit
Flow | Category | Amount | Unit | Provider | Description
Concreto 1:2:3 (22 Mpa) |  | 0.2 | m3 | Concreto 1:2:3 (22 Mpa.) - CO
Mortero 1:4 |  | 0.01 | m3 | Mortero. 1:4 - CO
reinforcing steel - RoW | C:Manufacturing/24:Manufacture of basic metals/241:Manufacture of basic iron and steel/2410:Manufacture of basic iron and steel | 10 | kg | reinforcing steel production, alloc. default, S - RoW
Tabla común |  | 0.001 | m3 | Tabla común - CO
transport, freight, lorry 3.5-7.5 metric ton, EURO3 - RoW | H:Transportation and storage/49:Land transport and transport via pipelines/492:Other land transport/4923:Freight transport by road | 103 | kg*km | transport, freight, lorry 3.5-7.5 metric ton, EURO3, alloc. default, S - RoW | Transporte a una distancia de 10 km en promedio
vinyl chloride - RoW | C:Manufacturing/20:Manufacture of chemicals and chemical products/201:Manufacture of basic chemicals, fertilizers and nitrogen compounds, plastics and synthetic rubber in primary forms/2013:Manufacture of plastics and synthetic rubber in primary forms | 0.03 | kg | vinyl chloride production, alloc. default, S - RoW
Meson en concreto pulido incluye lavaplatos en acero inoxidable | Fuente Azul | 1 | Unit
Flow | Category | Amount | Unit | Provider | Description
cement, type general use | C:Manufacturing/23:Manufacture of other non-metallic mineral products/239:Manufacture of non-metallic mineral products n.e.c./2394:Manufacture of cement, lime and plaster | 1 | kg | market for cement, type general use ¦ cement, type general use ¦ Cutoff, U - CO
Concreto 1:2:3 (22 Mpa) |  | 0.3 | m3 | Concreto 1:2:3 (22 Mpa.) - CO
reinforcing steel - RoW | C:Manufacturing/24:Manufacture of basic metals/241:Manufacture of basic iron and steel/2410:Manufacture of basic iron and steel | 12 | kg | reinforcing steel production, alloc. default, S - RoW
steel, chromium steel 18/8 - RoW | C:Manufacturing/24:Manufacture of basic metals/241:Manufacture of basic iron and steel/2410:Manufacture of basic iron and steel | 6 | kg | steel production, electric, chromium steel 18/8, alloc. default, S - RoW
Tabla común |  | 0.002 | m3 | Tabla común - CO
transport, freight, lorry 3.5-7.5 metric ton, EURO3 - RoW | H:Transportation and storage/49:Land transport and transport via pipelines/492:Other land transport/4923:Freight transport by road | 195 | kg*km | transport, freight, lorry 3.5-7.5 metric ton, EURO3, alloc. default, S - RoW | Transporte a una distancia de 10 km en promedio
vinyl chloride | C:Manufacturing/20:Manufacture of chemicals and chemical products/201:Manufacture of basic chemicals, fertilizers and nitrogen compounds, plastics/2013:Manufacture of plastics and synthetic rubber in primary forms | 0.03 | kg | market for vinyl chloride ¦ vinyl chloride ¦ Cutoff, U - RoW